## CANTIDAD DE MATERIALES EN MURO
CANTIDAD DE MATERIALES EN MURO: CEMENTO - ARENA - AGUA
[5 empty] | Largo | ancho | espesor |  |  |  | TABLA N°1
CODIGO | LADRILLO | Esp./JUNTA | DIMEN./cm | OBSERVACION | CABEZA | SOGA | CANTO |  |  |  | CODIGO | LADRILLO | Esp./Junta | Dimen./cm | Peso Kg. | Cabeza | Soga | Canto | Observacion |  | Largo | ancho | espesor
2 | Corriente | 1.5 | 24x12x6 | Tarrajeo | 99 | 52 | 29 |  |  |  |  | DE ARCILLA | [12 empty] | H |  | M
DOSIFICACION | CEMENTO | ARENA | CAL | AGUA | 24 | 12 | 6 |  |  |  | 1 | Corriente | 1 | 24x12x6 | 2.2 | 110 | 57 | 31 | Cara Vista | 1 | 24 | 12 | 6 | CABEZA | 104 | UNIDADES | 1248 | UNIDADES
1.5 | 7 | 1.07 | 0 | 255 | [6 empty] | 2 | Corriente | 1.5 | 24x12x6 | 2.2 | 99 | 52 | 29 | Tarrajeo | 2 | 24 | 12 | 6 | SOGA | 55 | UNIDADES | 660 | UNIDADES
[11 empty] | 3 | K-K | 1 | 24x14x10 | 3 | 57 | 36 | 25 | Cara Vista | 3 | 24 | 14 | 10 | CANTO | 31 | UNIDADES | 372 | UNIDADES
| 24 |  |  |  |  | OPCION 1: |  |  |  |  | 4 | K-K | 1.5 | 24x14x10 | 3 | 53 | 34 | 24 | Tarrajeo | 4 | 24 | 14 | 10 |  | H | M
|  |  | 6 | [7 empty] | 5 | Pandereta | 1.5 | 24x12x10 | 2 | 64 | 34 | 29 | Tarrajeo | 5 | 24 | 12 | 10 | CABEZA | 99 | 24
[12 empty] | CALCAREO | [11 empty] | SOGA | 52 | 12
[6 empty] | 3 |  |  |  |  | 6 | K-K | 1 | 25x12x10 |  | 70 | 35 | 30 | Cara Vista | 6 | 25 | 12 | 10 | CANTO | 29 | 6
| 12 | [9 empty] | 7 | K-K | 1.5 | 25x12x10 |  | 64 | 33 | 28 | Tarrajeo | 7 | 25 | 12 | 10
[11 empty] | 8 | K-K | 1 | 25x14x10 |  | 61 | 35 | 26 | Cara Vista | 8 | 25 | 14 | 10
[11 empty] | 9 | K-K | 1.5 | 25x14x10 |  | 56 | 33 | 24 | Tarrajeo | 9 | 25 | 14 | 10
[11 empty] | 10 | Corriente | 1.5 | 22x10.5x5.5 |  | 124 | 62 | 38 | Cara Vista | 10 | 22 | 10.5 | 5.5
[11 empty] | 11 | Corriente | 1 | 22x10.5x5.5 |  | 111 | 57 | 35 | Tarrajeo | 11 | 22 | 10.5 | 5.5
| 1.5 | [9 empty] | 12 | Tabique | 1 | 24x9x12 |  | 77 | 31 | 40 | Cara Vista | 12 | 24 | 9 | 12
[8 empty] | 4 |  |  | 13 | Tabique | 1.5 | 24x9x12 |  | 71 | 29 | 38 | Tarrajeo | 13 | 24 | 9 | 12
|  | 1.5 | [9 empty] | CONCRETO
[7 empty] | OPCION 1: | 12 |  |  | 14 | Parva Domus | 1.5 | 40x10x20 |  |  | 12 |  | Cara Vista | 14 | 40 | 10 | 20
[7 empty] | OPCION 2: |  |  |  | 15 | Parva Domus | 1.5 | 40x10x20 |  |  | 12 |  | Cara Vista | 15 | 40 | 10 | 20
12
|  |  | M | [8 empty] | TABLA N°2
| % DESPERDICIO = | 5 | H | CANT. DE LADRILLOS x m2 = |  |  | 52 |  |  |  |  | DOSIFICACION | CEMENTO | ARENA | Cal | AGUA
| TIPO DE ASENTADO: | SOGA | 55 | CANT. DE LADRILLOS + % DESP. = |  |  | 55 |  |  |  |  | (Mezcla) | (bolsa) | (m3) | (bolsa) | (Lt)
|  |  | 52 | CANT. TOTAL DE LADRILLOS = |  |  | 660 |  |  |  |  | 1.1 | 22 | 0.68 |  | 270
|  |  | 12 | VOL. DE MURO x m2 = |  |  | 0.12 |  |  |  |  | 1.2 | 15 | 0.89 |  | 265
| CEMENTO = | 2.7916 |  | VOL. DEL LADRILLO = |  |  | 0.001728 |  |  |  |  | 1.3 | 10.5 | 0.97 |  | 260
| ARENA = | 0.42672 |  | VOL. DEL MORTERO x m2 = |  |  | 0.030144 |  |  |  |  | 1.4 | 8.5 | 1.04 |  | 260
| CAL = | 0 |  | VOL. DEL MORTERO + % DESP. = |  |  | 0.031651 |  |  |  |  | 1.5 | 7 | 1.07 |  | 255
| AGUA = | 96.8527 |  | VOL. TOTAL DEL MORTERO. = |  |  | 0.37981 |  |  |  |  | 1.6 | 6 | 1.1 |  | 255
[6 empty] | …mira mas contenidos en mis redes sociales → | https://www.youtube.com/c/HebMerma |  |  |  |  | 1.7 | 5.5 | 1.12 |  | 255
OPCION CON DATOS PROPUESTOS | [6 empty] | DOSIFICACION |  |  |  |  | 1.8 | 4.7 | 1.14 |  | 255
DETALLES DEL LADRILLO |  |  | MURO |  | % DESPERDICIO |  | CEMENTO | ARENA | Cal | AGUA
LARGO | ANCHO | ALTURA | JUNTA | AREA | LADRILLO | MORTERO | (Kg) | (m3) | (Kg) | (Lt) |  | 1.1.4 | 7.7 | 0.87 | 4.8 | 309
24 | 11 | 9 | 1.2 | 12 | 3 |  | 300 | 1.14 | 100 | 250 |  | 1.1.5 | 6.6 | 0.94 | 4.1 | 297
[12 empty] | 1.1.6 | 5.7 | 0.96 | 3.6 | 300
CANT. DE LADRILLOS x m2 = |  |  | 39 |  | FORMULA: CANT. LADRILLOS x m2 | [6 empty] | 1.1.5.3 | 8.7 | 0.74 | 8.2 | 332
CANT. DE LADRILLOS + % DESP. = |  |  | 41 | [8 empty] | 1.3.12 | 3.2 | 1.09 | 6 | 225
CANT. TOTAL DE LADRILLOS = |  |  | 492
VOL. DE MURO x m2 = |  |  | 0.11
VOL. DEL LADRILLO = |  |  | 0.002376
VOL. DEL MORTERO x m2 = |  |  | 0.017336 |  | FORMULA: Vol. MORTERO x m2
VOL. DEL MORTERO + % DESP. = |  |  | 0.017336
VOL. TOTAL DEL MORTERO. = |  |  | 0.20803
|  | CEMENTO = | 62.4096 | 1.4685 |  | BOLSA DE CEMENTO = | 42.5
|  | ARENA = | 0.23716 |  |  | BOLSA DE CAL = | 25
|  | CAL = | 20.8032 | 0.83213
|  | AGUA = | 52.008 |  | https://www.youtube.com/c/HebMerma
𝑪𝑳=𝟏/((𝑳+𝑱)∗(𝑯+𝑱) )
𝑽𝒎𝒐=𝑽𝒎𝒖−(𝑪𝑳∗𝑽𝒍𝒂)