## DISEÑO DE ESCALERAS
DISEÑO DE ESCALERA
DATOS:
| f´c = |  | Kg/cm2
| fy = |  | Kg/cm2
| Base de escalera = |  | m
| P. acabados = |  | Kg/cm2 | [9 empty] | ↓ SUSCRIBETE AQUÍ PARA MAS CONTENIDOS ↓
| P. Baranda = |  | Kg/cm2 | [9 empty] | https://www.youtube.com/c/HebMerma
| Sobrecarga s/c = |  | Kg/cm2
| Luz de escalera = |  | m
| Altura de escalera = |  | m
| N° gradas = |  | unid.
L =
Paso =
Contra Paso =
1) ESPESOR DE LOSA
2) ALTURA PROMEDIO (hm).
Cosø =
hm =
3) METRADO DE CARGAS.
*CARGA MUERTA.
*Peso propio de la escalera
|  |  |  | *Peso Barandas | *Peso Acabados
*CARGA VIVA.
*Sobrecarga
*CARGA ULTIMA AMPLIFICADA.
4) MOMENTOS MAXIMOS DE DISEÑO (MU).
tabla 1. CONDICION PARA (MU-)
[8 empty] | CODIGO | CONDICION |  | VALOR
[8 empty] | a | *Apoyos monoliticos pocos rigidos. |  | 0.33333
[8 empty] | b | *Apoyos monoliticos Rigidos. |  | 0.5
https://www.youtube.com/c/HebMerma
5) REFUERZOS NECESARIOS.
Diametro de Barra
[5 empty] | 0 | cm
*REFUERZO POSITIVO. |  |  |  |  | TABLA N° 2. BARRAS CORRUGADAS PARA REFUERZO - CARACTERISTICAS GEOMETRICAS
[5 empty] | N° BARRAS | ø (PULG.) | DIAMETRO BARRA (cm) | PRIMETRO P(cm) | AREA As (cm2) | PESO W(kg/m) | e (cm) | h (cm) | C (cm)
MU+ = |  |  |  |  | 2 | Ø 1/4" | 0.632 | 2 | 0.32 | 0.25 | - | - | -
W = |  |  |  |  | 3 | Ø 3/8" | 0.952 | 3 | 0.71 | 0.56 | 1.662 | 0.038 | 0.363
ρ = |  |  |  |  | 4 | Ø 1/2" | 1.27 | 4 | 1.29 | 0.994 | 0.888 | 0.051 | 0.485
As+ = |  |  |  |  | 5 | Ø 5/8" | 1.588 | 5 | 2 | 1.522 | 1.11 | 0.071 | 0.608
As+ min = |  |  |  |  | 6 | Ø 3/4" | 1.905 | 6 | 2.84 | 2.235 | 4.335 | 0.096 | 0.72
considerando Ø : |  |  |  |  | 8 | Ø 1" | 2.54 | 8 | 5.1 | 3.473 | 1.779 | 0.127 | 0.97
Espaciamiento = |  |  |  |  | 9 | Ø 1 1/8" | 2.865 | 9 | 6.45 | 5.06 | 2.01 | 0.142 | 1.1
USAREMOS: |  |  |  |  | 10 | Ø 1 1/4" | 3.226 | 10 | 8.19 | 6.403 | 2.25 | 0.162 | 1.24
[5 empty] | 11 | Ø 1 3/8" | 3.58 | 11 | 10.07 | 7.87 | 2.5 | 0.18 | 1.37
*REFUERZO NEGATIVO. | [12 empty] | https://www.youtube.com/c/HebMerma
As- =
As- min =
considerando Ø :
Espaciamiento =
USAREMOS Ø:
*REFUERZO TRANSVERSAL.
As min =
considerando Ø :
Espaciamiento =
USAREMOS Ø:
*LONGITUD DE ACERO NEGATIVO (L/5).
Note on B47: Heb MERMA: Insertar CODIGO de tabla 1
Note on H67: Heb MERMA: N° de barras. Ver tabla N°2
𝑁𝑇
𝑁𝐹𝑃
(𝐸𝑠𝑝𝑒𝑠𝑜𝑟 𝑑𝑒 𝑙𝑜𝑠𝑎)
𝑁° 𝐺𝑟𝑎𝑑𝑎𝑠
𝑃𝐿𝐴𝑁𝑇𝐴
𝑋
𝐶𝑂𝑅𝑇𝐸 𝑋−𝑋
1
2
3
4
5
𝑛…
𝑛…
𝑛…
𝑛…
𝑛…
(−)
(−)
(+)
𝐓
𝐝
𝑁𝑇
𝑁𝐹𝑃
𝐷𝐸𝑇𝐴𝐿𝐿𝐸 𝐷𝐸 𝐸𝑆𝐶𝐴𝐿𝐸𝑅𝐴