## ESCALERA 2 TRAMOS
DISEÑO DE ESCALERA 2 TRAMOS
| DATOS | [52 empty] | 1.325
[30 empty] | 1.2 | [6 empty] | 1.2
MATERIAL
| F'c = |  | 210 | [22 empty] | 0.25
| Fy = |  | 4200
GEOMETRÍA
| P = |  | 0.25 | [5 empty] | P = Paso | [38 empty] | 1.2 | [5 empty] | 2.05
| Cp = |  | 0.17 | [5 empty] | Cp = Contrapaso | [10 empty] | 0.17
| A = |  | 1.2 | [5 empty] | A = Ancho de escalera
| D1 = |  | 1.2 | [5 empty] | D1 = Descanso tramo 1 | [18 empty] | TRAMO 1 | [10 empty] | TRAMO 2
| D2 = |  | 1.2 | [5 empty] | D2 = Descanso tramo 2
| Ln1 = |  | 2.7 | [5 empty] | Ln1 = Luz libre tramo 1
| Ln2 = |  | 4.45 | [5 empty] | Ln2 = Luz libre tramo 2 | [44 empty] | 1.325
| c = |  | 0.4 | [5 empty] | c = Ancho de cimentación | [16 empty] | 2.7 | [15 empty] | 4.45
| b = |  | 0.25 | [5 empty] | b = base del Apoyo
| Sc = |  | 0.4 | [5 empty] | Sc = Sobrecarga según E.020 | [15 empty] | 1.7 |  |  |  |  | 1.325 | [5 empty] | 1.325 | [6 empty] | 2.05 |  |  |  |  | 1.325
1.0. DIMENSIONAMIENTO
| TRAMO 1 | [21 empty] | TRAMO 2
| 1.1. Cálculo del espesor ( t ) | [21 empty] | 1.3. Cálculo del espesor ( t )
| t = |  | 2.7 |  | @ |  |  | t = |  | 2.7 | [12 empty] | t = |  | 4.45 |  | @ |  |  | t = |  | 4.45
|  |  | 25 | [6 empty] | 20 | [14 empty] | 25 | [6 empty] | 20
| t = |  | 0.11 |  |  | @ |  |  | t = |  | 0.14 |  |  | espesor calculado | [8 empty] | t = |  | 0.18 |  |  | @ |  |  | t = |  | 0.22 |  |  | espesor calculado
|  | 0.12 | [21 empty] | 0.2
| 1.2. Cálculo del espesor medio (Hm) | [21 empty] | 1.4. Cálculo del espesor medio (Hm)
|  | cosθ = |  | 0.25 | [9 empty] | Hm = |  | 0.12 |  | + | 0.17 |  |  |  |  | cosθ = |  | 0.25 | [9 empty] | Hm = |  | 0.2 |  | + | 0.17
|  |  |  | √0.25² + 0.17² | [11 empty] | 0.82693 |  |  | 2 | [6 empty] | √0.25² + 0.17² | [11 empty] | 0.82693 |  |  | 2
| cosθ = |  |  | 0.82693 | [9 empty] | Hm = |  | 0.23012 | [6 empty] | cosθ = |  |  | 0.82693 | [9 empty] | Hm = |  | 0.32686
2.0. METRADO DE CARGAS
| TRAMO 1 | [31 empty] | TRAMO 2
| 2.1. CARGA MUERTA TRAMO INCLINADO (WD) | [16 empty] | 2.4. CARGA MUERTA DESCANSO (WD) | [14 empty] | 2.6. CARGA MUERTA TRAMO INCLINADO (WD) | [16 empty] | 2.8. CARGA MUERTA DESCANSO (WD)
| Peso propio del tramo inclinado | [16 empty] | Peso propio del descanso | [14 empty] | Peso propio del tramo inclinado | [16 empty] | Peso propio del descanso
| PPi = |  | 2.40 * 1.2 * 0.23 | [14 empty] | PPi = |  | 2.40 * 1.2 * 0.12 | [12 empty] | PPi = |  | 2.40 * 1.2 * 0.33 | [14 empty] | PPi = | 2.40 * 1.2 * 0.2
| PPi = |  | 0.66273 | [14 empty] | PPi = |  | 0.3456 | [12 empty] | PPi = |  | 0.94136 | [14 empty] | PPi = | 0.576
| Peso propio por acabados tramo inclinado | [16 empty] | Peso propio por acabados del descanso | [14 empty] | Peso propio por acabados tramo inclinado | [16 empty] | Peso propio por acabados del descanso
| PPa = |  | 0.10 * 1.2 | [14 empty] | PPa = |  | 0.10 * 1.2 | [12 empty] | PPa = |  | 0.10 * 1.2 | [14 empty] | PPa = | 0.10 * 1.2
PPa = |  |  | 0.12 | [13 empty] | PPa = |  |  | 0.12 | [11 empty] | PPa = |  |  | 0.12 | [13 empty] | PPa = |  | 0.12
| CARGA MUERTA | [16 empty] | CARGA VIVA | [14 empty] | CARGA MUERTA | [16 empty] | CARGA VIVA
| WD = |  | 0.66 + 0.12 | [14 empty] | WD = |  | 0.35 + 0.12 | [12 empty] | WD = |  | 0.94 + 0.12 | [14 empty] | WD = | 0.58 + 0.12
| WD = |  | 0.78273 | [14 empty] | WD = |  | 0.4656 | [12 empty] | WD = |  | 1.0614 | [14 empty] | WD = | 0.696
| 2.3. CARGA VIVA TRAMO INCLINADO (WL) | [16 empty] | 2.5. CARGA VIVA DEL DESCANSO (WL) | [14 empty] | 2.7. CARGA VIVA TRAMO INCLINADO (WL) | [16 empty] | 2.9. CARGA VIVA DEL DESCANSO (WL)
| WL = |  | 0.4 * 1.2 | [14 empty] | WL = |  | 0.4 * 1.2 | [12 empty] | WL = |  | 0.4 * 1.2 | [14 empty] | WL = | 0.4 * 1.2
| WL = |  | 0.48 | [14 empty] | WL = |  | 0.48 | [12 empty] | WL = |  | 0.48 | [14 empty] | WL = | 0.48
| TRAMO 1 | [31 empty] | TRAMO 2
| 2.10. CARGA ÚLTIMA TRAMO INCLINADO (WU) | [15 empty] | 2.11. CARGA ÚLTIMA DEL DESCANSO (WU) | [15 empty] | 2.12. CARGA ÚLTIMA TRAMO INCLINADO (WU) | [16 empty] | 2.13. CARGA ÚLTIMA DEL DESCANSO (WU)
| WU = |  | 1.4 * 0.78 + 1.7 * 0.48 | [14 empty] | WU = |  | 1.4 * 0.47 + 1.7 * 0.48 | [12 empty] | WU = |  | 1.4 * 1.06 + 1.7 * 0.48 | [14 empty] | WU = | 1.4 * 0.7 + 1.7 * 0.48
| WU = |  | 1.9118 | [14 empty] | WU = |  | 1.4678 | [12 empty] | WU = |  | 2.3019 | [14 empty] | WU = | 1.7904
3.0. CÁLCULO DE MOMENTO MÁXIMO (Mmáx)
| TRAMO 1 | [28 empty] | TRAMO 2
| Cálculo de ( RA ) | [28 empty] | Cálculo de ( RA )
| 3.025 * Rᴀ = |  |  |  | 1.47 * |  | 3.025² |  | + | ( 1.91 - 1.47 ) 1.7 * 1.325 + | [8 empty] | 1.7 | [10 empty] | 4.7 * Rᴀ = |  |  |  | 1.79 * |  | 4.7² |  | + | ( 2.3 - 1.79) * 2.05 * 1.33 + | [8 empty] | 2.05
[7 empty] | 2 | [11 empty] | 2 | [16 empty] | 2 | [11 empty] | 2
| RA = |  | 2.7628 | [26 empty] | RA = |  | 4.7317
[12 empty] | Momento máximo + | [33 empty] | Momento máximo +
| Cálculo de cortante (Vx) | [28 empty] | Cálculo de cortante (Vx)
| Vx = |  | 2.76 - (1.91 * Xo) = 0 | [8 empty] | +Mmáx = |  |  | 2.76 * 1.45 - 1.91 * | [5 empty] | 1.45² | [6 empty] | Vx = |  | 4.73 - (2.3 * Xo) - (2.3 - 1.79) (Xo - 1.325) = 0 | [15 empty] | +Mmáx = |  |  | 4.73 * 2.35 - 1.79 * |  |  |  |  | 2.35² |  | - (2.3 - 1.79) |  |  |  |  | (2.35 - 1.325)²
| Xo = |  | 1.4451 | [17 empty] | 2 | [8 empty] | Xo = |  | 2.35 | [21 empty] | 2 | [6 empty] | 2
[12 empty] | +Mmáx = |  |  | 1.9963 | [30 empty] | +Mmáx = |  |  | 5.9071
[6 empty] | 1.9118 | [37 empty] | 2.3019
[17 empty] | 1.4678 | [17 empty] | 1.7904 | [18 empty] | 1.7904
|  |  |  | A | [21 empty] | B | [6 empty] | A | [28 empty] | B
[10 empty] | 1.7 | [9 empty] | 1.325 | [17 empty] | 1.325 | [9 empty] | 2.05 | [8 empty] | 1.325
| 2.7628 | [12 empty] | 3.025 | [15 empty] | 4.7317 | [16 empty] | 4.7
[6 empty] | Xo | [33 empty] | Xo
[15 empty] | 1.9963 | [32 empty] | 5.9071
[15 empty] | 3.025 | [31 empty] | 4.7
[54 empty] | Ø |  | Diámetro (cm) |  |  |  | Área cm²
4.0. CÁLCULO DE MOMENTO DE DISEÑO (Mdis)
[29 empty] | TRAMO 2 | [24 empty] | 3/8" |  | 0.9525 |  |  |  | 0.71
| TRAMO 1 | [52 empty] | 1/2" |  | 1.27 |  |  |  | 1.29
| +Mdis = |  |  | 0.90 * 2 | [24 empty] | +Mdis = |  |  | 0.90 * 5.91 | [21 empty] | 5/8" |  | 1.5875 |  |  |  | 1.99
[54 empty] | 3/4" |  | 1.905 |  |  |  | 2.84
| +Mdis = |  |  | 1.7966 | [5 empty] | α = 0.9 cuando el apoyo es una viga | [18 empty] | +Mdis = |  |  | 5.3164 | [5 empty] | α = 0.9 cuando el apoyo es una viga | [15 empty] | 1" |  | 2.54 |  |  |  | 5.1
5.0. DISEÑO
| TRAMO 1 | [14 empty] | r = |  | 2 | [16 empty] | TRAMO 2 | [14 empty] | r = | 2
| 5.1.- Cálculo del acero Longitudinal (As) | [14 empty] | d = |  | 9.5237 |  |  |  | 3/8" |  |  | 0.9525 | [9 empty] | 5.1.- Cálculo del acero Longitudinal (As) | [14 empty] | d = | 17.365 |  |  |  | 1/2" |  |  | 1.27
| Acero para momento positivo | [16 empty] | Cálculo de acero mínimo | [16 empty] | Acero para momento positivo | [15 empty] | Cálculo de acero mínimo
|  | a = | 1.04 |  |  | (Valor Asumido) | [29 empty] | a = | 1.67 |  |  | (Valor Asumido)
[18 empty] | As min= |  |  | 0.0018 * 1.2 * 9.524 | [29 empty] | As min= |  |  | 0.0018 * 1.2 * 17.365
[18 empty] | As min= |  |  | 2.0571 | [29 empty] | As min= |  |  | 3.7508
[18 empty] | As > Asmin……..OK…!! | [32 empty] | As > Asmin……..OK…!!
|  | +As = |  | 1.797 * 10⁵ | [31 empty] | +As = |  | 5.316 * 10⁵
|  |  |  | 0.9(4200) * 9.52 - | [5 empty] | 1.04 | [27 empty] | 0.9(4200) * 17.37 - | [6 empty] | 1.67
[10 empty] | 2 | [34 empty] | 2
|  | +As = |  | 5.28 | [13 empty] | # de varillas (n) = | [5 empty] | 5.28 | [11 empty] | +As = |  | 8.51 | [12 empty] | # de varillas (n) = | [5 empty] | 8.51
|  | Comprobamos "a" | [21 empty] | 0.71 | [11 empty] | Comprobamos "a" | [20 empty] | 1.29
[18 empty] | # de varillas (n) = | [5 empty] | 8 | [26 empty] | # de varillas (n) = | [5 empty] | 7
[18 empty] | Espaciamiento (S) | [32 empty] | Espaciamiento (S)
|  | a = |  | 5.28 * 4200 | [13 empty] | s = |  | 1.2 - 2* 2 - 0.95 | [15 empty] | a = |  | 8.51 * 4200 | [12 empty] | s = |  | 1.2 - 2* 2 - 1.27
|  |  |  | 0.85 * 210 * 1.2 | [15 empty] | 8 - 1 | [17 empty] | 0.85 * 210 * 1.2 | [14 empty] | 7 - 1
|  | a = |  | 1.04 |  |  | a = a…………ok…!! | [10 empty] | s = |  | 16.4354 | [15 empty] | a = |  | 1.67 |  |  | a = a…………ok…!! | [9 empty] | s = |  | 19.1217
[21 empty] | 8 Ø 3/8" @ 16.44 cm | [32 empty] | 7 Ø 1/2" @ 19.12 cm
| TRAMO 1 | [33 empty] | TRAMO 2
| Acero para momento negativo | [15 empty] | Acero por temperatura (Transversal) | [17 empty] | Acero para momento negativo | [15 empty] | Acero por temperatura (Transversal)
|  | 3/8" |  |  | 0.9525 | [12 empty] | 3/8" |  |  | 0.9525 | [14 empty] | 3/8" |  |  | 0.9525 | [11 empty] | 3/8" |  |  | 0.9525
[18 empty] | As t= |  | 0.0018 * 100 * 0.12 | [30 empty] | As t= |  | 0.0018 * 100 * 0.2
|  | -As = |  | 5.28 | [13 empty] | As t= |  | 2.16 | [15 empty] | -As = |  | 8.51 | [12 empty] | As t= |  | 3.6
|  |  |  | 2 | [33 empty] | 2
|  | -As = |  | 2.64 | [31 empty] | -As = |  | 4.255
| As > Asmin……..OK…!! | [16 empty] | # de varillas (n) = | [5 empty] | 2.16 | [10 empty] | As > Asmin……..OK…!! | [15 empty] | # de varillas (n) = | [5 empty] | 3.6
[24 empty] | 0.71 | [32 empty] | 0.71
|  | # de varillas (n) = | [5 empty] | 2.64 | [9 empty] | # de varillas (n) = | [5 empty] | 4 | [11 empty] | # de varillas (n) = | [5 empty] | 4.255 | [8 empty] | # de varillas (n) = | [5 empty] | 6
[8 empty] | 0.71 | [9 empty] | Espaciamiento (S) | [23 empty] | 0.71 | [8 empty] | Espaciamiento (S)
|  | # de varillas (n) = | [5 empty] | 4 | [27 empty] | # de varillas (n) = | [5 empty] | 6
|  | Espaciamiento (S) | [33 empty] | Espaciamiento (S)
|  | s = |  | 1.2 - 2* 2 - 0.95 | [13 empty] | s = |  | 100 - 2* 2 - 0.95 | [15 empty] | s = |  | 1.2 - 2* 2 - 0.95 | [12 empty] | s = |  | 100 - 2* 2 - 0.95
|  |  |  | 4 - 1 | [15 empty] | 4 - 1 | [17 empty] | 6 - 1 | [14 empty] | 6 - 1
|  | s = |  | 38.3492 | [13 empty] | s = |  | 31.6825 | [15 empty] | s = |  | 23.0095 | [12 empty] | s = |  | 19.0095
[5 empty] | 4 Ø 3/8" @ 38.35 cm | [12 empty] | 4 Ø 3/8" @ 31.68 cm | [20 empty] | 6 Ø 3/8" @ 23.01 cm | [11 empty] | 6 Ø 3/8" @ 19.01 cm
6.0. DETALLE FINAL DE ACERO
[16 empty] | Ø 3/8" @ 30 cm | [29 empty] | Ø 3/8" @ 15 cm
Ø 3/8" @ 35 cm
Ø 3/8" @ 20 cm
[8 empty] | Ø 3/8" @ 30 cm | [12 empty] | 0.605 |  |  |  |  | Ø 3/8" @ 15 cm | [8 empty] | Ø 1/2" @ 15 cm | [7 empty] | 0.94 | [9 empty] | Ø 3/8" @ 15 cm
| Ø 3/8" @ 35 cm | [16 empty] | Ø 3/8" @ 15 cm | [24 empty] | Ø 1/2" @ 15 cm | [15 empty] | Ø 3/8" @ 20 cm
[12 empty] | 0.605 | [39 empty] | 0.94
Ø 1/2" @ 15 cm
[18 empty] | TRAMO 1 | [28 empty] | TRAMO 2
𝒄𝒐𝒔𝜽=𝑷/√(𝑷^𝟐+〖𝑪𝒑〗^𝟐 )
𝑯𝒎=𝒕/𝒄𝒐𝒔𝜽+𝑪𝒑/𝟐
𝒕=𝑳𝒏/𝟐𝟎
𝒕=𝑳𝒏/𝟐𝟓
Hm
t
𝑷𝑷𝒊=𝜸_𝒄∗𝑨∗𝑯𝒎
𝑷𝑷𝒂=𝜸_𝒂𝒄𝒂𝒃∗𝑨
𝑾_𝑫=𝑷𝑷𝒊+𝑷𝑷𝒂
𝑾_𝑳=𝑺𝑪∗𝑨
𝑷𝑷𝒅=𝜸_𝒄∗𝑨∗𝒕
𝑷𝑷𝒂=𝜸_𝒂𝒄𝒂𝒃∗𝑨
𝑾_𝑫=𝑷𝑷𝒊+𝑷𝑷𝒂
𝑾_𝑳=𝑺𝑪∗𝑨
𝑾_𝑼𝟏=𝟏.𝟒𝑾_𝑫+𝟏.𝟕𝑾_𝑳
𝑾_𝑼𝟐=𝟏.𝟒𝑾_𝑫+𝟏.𝟕𝑾_𝑳
𝑽_𝒙=𝑹_𝑨−𝑾_𝒖𝟏 𝑿_𝟎=𝟎
〖+𝑴〗_𝒎á𝒙=𝑹_𝑨∗𝑿_𝟎−𝑾_𝒖𝟏∗〖〖(𝑿〗_𝟎)〗^𝟐/𝟐
∑▒〖𝑀_𝐵=0〗
+
+𝑴_𝒅𝒊𝒔=𝜶𝑴_𝒎á𝒙
𝐀_𝐒𝐦𝐢𝐧=𝟎.𝟎𝟎𝟏𝟖 ∗𝐀 ∗𝐝
+𝑨_𝒔=𝑴_𝒖/Ø(𝒇_𝒚 )(𝒅−𝒂/𝟐)
𝒂=(𝑨_𝒔 𝑭_𝒚)/(𝑶.𝟖𝟓𝒇_𝑪^′ 𝒃)
𝐒=(𝐀 −𝟐𝐫 − Ø𝐛)/(𝐧−𝟏)
# 𝐝𝐞 𝐯𝐚𝐫𝐢𝐥𝐥𝐚𝐬(𝐧)=𝐀_𝐬/𝐀Ø𝐛
〖−𝑨〗_𝒔=(+𝑨_𝒔)/𝟐
𝐒=(𝐀 −𝟐𝐫 − Ø𝐛)/(𝐧−𝟏)
(𝐧)=𝐀_𝐬/𝐀Ø𝐛
𝐀_𝐒𝐭=𝟎.𝟎𝟎𝟏𝟖 ∗𝟏𝟎𝟎 ∗𝐭
𝐒=(𝟏𝟎𝟎 −𝟐𝐫 − Ø𝐛)/(𝐧−𝟏)
# 𝐝𝐞 𝐯𝐚𝐫𝐢𝐥𝐥𝐚𝐬(𝐧)=𝐀_𝐬/𝐀Ø𝐛
C
b
b
b
𝒕=𝑳𝒏/𝟐𝟎
𝒕=𝑳𝒏/𝟐𝟓
𝒄𝒐𝒔𝜽=𝑷/√(𝑷^𝟐+〖𝑪𝒑〗^𝟐 )
𝑯𝒎=𝒕/𝒄𝒐𝒔𝜽+𝑪𝒑/𝟐
𝑷𝑷𝒊=𝜸_𝒄∗𝑨∗𝑯𝒎
𝑷𝑷𝒂=𝜸_𝒂𝒄𝒂𝒃∗𝑨
𝑾_𝑫=𝑷𝑷𝒊+𝑷𝑷𝒂
𝑾_𝑳=𝑺𝑪∗𝑨
𝑷𝑷𝒅=𝜸_𝒄∗𝑨∗𝒕
𝑷𝑷𝒂=𝜸_𝒂𝒄𝒂𝒃∗𝑨
𝑾_𝑫=𝑷𝑷𝒊+𝑷𝑷𝒂
𝑾_𝑳=𝑺𝑪∗𝑨
𝑾_𝑼𝟏=𝟏.𝟒𝑾_𝑫+𝟏.𝟕𝑾_𝑳
𝑾_𝑼𝟐=𝟏.𝟒𝑾_𝑫+𝟏.𝟕𝑾_𝑳
𝑽_𝒙=𝑹_𝑨−𝑾_𝒖𝟏 𝑿_𝟎−〖(𝑾〗_𝒖𝟏−𝑾_𝒖𝟐)∗〖(𝑿〗_𝟎−𝑳_𝟏)=𝟎
〖+𝑴〗_𝒎á𝒙=𝑹_𝑨∗𝑿_𝟎−𝑾_𝒖𝟏∗〖〖(𝑿〗_𝟎)〗^𝟐/𝟐−(𝑾_𝒖𝟏−𝑾_𝒖𝟐)∗〖〖(𝑿〗_𝟎−𝑳_𝟏)〗^𝟐/𝟐
∑▒〖𝑀_𝐵=0〗
L1
𝐀_𝐒𝐦𝐢𝐧=𝟎.𝟎𝟎𝟏𝟖 ∗𝐀 ∗𝐝
+𝑨_𝒔=𝑴_𝒖/Ø(𝒇_𝒚 )(𝒅−𝒂/𝟐)
𝒂=(𝑨_𝒔 𝑭_𝒚)/(𝑶.𝟖𝟓𝒇_𝑪^′ 𝒃)
𝐒=(𝐀 −𝟐𝐫 − Ø𝐛)/(𝐧−𝟏)
# 𝐝𝐞 𝐯𝐚𝐫𝐢𝐥𝐥𝐚𝐬(𝐧)=𝐀_𝐬/𝐀Ø𝐛
〖−𝑨〗_𝒔=(+𝑨_𝒔)/𝟐
𝐒=(𝐀 −𝟐𝐫 − Ø𝐛)/(𝐧−𝟏)
(𝐧)=𝐀_𝐬/𝐀Ø𝐛
𝐀_𝐒𝐭=𝟎.𝟎𝟎𝟏𝟖 ∗𝟏𝟎𝟎 ∗𝐭
𝐒=(𝟏𝟎𝟎 −𝟐𝐫 − Ø𝐛)/(𝐧−𝟏)
# 𝐝𝐞 𝐯𝐚𝐫𝐢𝐥𝐥𝐚𝐬(𝐧)=𝐀_𝐬/𝐀Ø𝐛
+
+𝑴_𝒅𝒊𝒔=𝜶𝑴_𝒎á𝒙