## Hoja1
CALCULO DE RENDIMIENTO DE MAQUINARIAS DE CONSTRUCCION DE CARRETERAS
FACTORES DE CONVERSION VOLUMETRICA
MAQUINARIA: | RODILLO |  | RENDIMIENTO: |  | CLASE DE MATERIAL | ESTADO | CONVERTIDO A
[6 empty] | ACTUAL | NATURAL | SUELTO | COMPACTADO
[5 empty] | ARCILLA | Natural (1) | 1 | 1.43 | 0.9 | ARCILLA
[6 empty] | Suelto (1) | 0.7 | 1 | 0.64 | TIERRA COMUN
|  | Donde: |  |  |  | Compactado (1) | 1.11 | 1.59 | 1 | ARENA
|  | E: Eficiencia. |  |  | TIERRA COMUN | Natural (2) | 1 | 1.25 | 0.9 | GRAVA
|  | S: Velocidad recorrido en m/mm. |  |  |  | Suelto (2) | 0.8 | 1 | 0.72 | ROCA DINAMITADA
|  | W: Ancho efectivo del rodillo. |  |  |  | Compactado (2) | 1.11 | 1.39 | 1
|  | D: Espesor de la capa de material suelto. |  |  | ARENA | Natural (3) | 1 | 1.11 | 0.95
|  | N: Numero de pasadas del rodillo. |  |  |  | Suelto (3) | 0.9 | 1 | 0.86
[6 empty] | Compactado (3) | 1.05 | 1.17 | 1
[5 empty] | GRAVA | Natural (4) | 1 | 1.12 | 0.95
DATOS: | [5 empty] | Suelto (4) | 0.89 | 1 | 0.84
Modelo: | 6015 B |  | SOLUCION: |  |  | Compactado (4) | 1.05 | 1.18 | 1
E = | 85% |  |  |  | ROCA DINAMITADA | Natural (5) | 1 | 1.5 | 1.3
S = | 2.25 |  | 1. CALCULO DEL RENDIMIENTO. |  |  | Suelto (5) | 0.67 | 1 | 0.87
W = | 1.93 |  |  |  |  | Compactado (5) | 0.77 | 1.15 | 1
D = | 0.15 |  | R = | 92.2781 |  |  | https://www.youtube.com/c/HebMerma |  | http://hebmerma.com/
N = | 6
𝑹=(𝑬∗𝟔𝟎∗𝑺∗𝑾∗𝑫)/𝑵