## DISEÑO ALB. CONFINADA
1. INFORMACIÓN GENERAL
- Ubicación del edificio: |  |  | Z4 |  | 0.45
- Uso/categoria: |  |  | C |  | 1
- Suelo Tipo: |  |  | S1 |  | 1
- Número de Pisos: |  |  | 3
- Espesor de losa "t" = |  |  | 0.15 | m
- Tarrajeo: |  |  | 0.01 | m
- Azotea (uso): |  |  | no
- Altura de piso a techo: |  |  | 2.5 | m
- Altura de alféizares: h = |  |  | 1.1 | m
- Altura de alféizares en S.H.: h = |  |  | 1.8
- Longitud de ventanas en dormitorios: |  |  | 1.4
- Longitud de ventanas en cocina: |  |  | 1.4
- Longitud de ventanas en sala: |  |  | 2.5
- Longitud de ventanas en S.H.: |  |  | 1.15
- Longitud en escalera: |  |  | 2.45
- Ancho de las vigas soleras: |  |  |  | m
- Peralte de vigas soleras: |  |  | 0.15 | m
- Ancho de las vigas dinteles: |  |  |  | m
- Peralte de vigas dinteles: |  |  | 0.3 | m
2. CARACTERÍSTICAS DE LOS MATERIALES
Albañilería
- Ladrillos clase: |  |  |  | t = | 13 | cm
- Mortero tipo :
- Pilas: resistencia característica a compresión: |  |  |  | f´m = | 65 | kg/cm² | ≈ | 650 | ton/m²
- Módulo de elasticidad: |  |  |  | Em = | 32500 | kg/cm² | ≈ | 325000 | ton/m²
Concreto
- Resistencia nominal a compresión: |  |  |  | f´c = | 175 | kg/cm²
- Módulo de elasticidad: |  |  |  | Ec = | 198431.3483 | kg/cm² | ≈ | 200000 | kg/cm² | ≈ | 2000000 | ton/m²
Acero de Refuerzo
- Corrugado, grado 60, esfuerzo de fluencia: |  |  |  | fy = | 4200 | kg/cm² | ≈ | 4.2 | ton/m²
Pesos Volumétricos
- γconcreto = | 2.4 | ton/m³
- γalbañilería = | 1.8 | ton/m³
- γalbañilería (u/h) = | 1.35 | ton/m³
- γtarrajeo = | 2 | ton/m³
Pesos de las ventanas
- Ventanas: | 0.02 | ton/m²
Cargas en los Techos.
- S/C típica = | 0.2 | ton/m²
- S/C azotea = | 0.1 | ton/m²
- Acabados = | 0.1 | ton/m²
- Peso propio. = | 0.36 | ton/m²
Cargas en Muros.
- Peso de los muros de albañilería con 1m de tarrajeo: |  |  |  |  | 0.274 | ton/m²
- Peso de los muros de concreto con 1m de tarrajeo: |  |  |  |  | 0.352 | ton/m²

## NTE.030 DISEÑO SISMO.
Tabla N° 1
FACTORES DE ZONA "Z"
| Z4 | 0.45
| Z3 | 0.35
| Z2 | 0.25
| Z1 | 0.1
Tabla N° 2
CLASIFICACIÓN DE LOS PERFILES DE SUELO
Perfil
| S0 | > 1500 m/s |  | - | -
| S1 | 500 m/s a 1500 m/s |  | > 50 | > 100 kPa
| S2 | 180 m/s a 500 m/s |  | 15 a 50 | 50 kPa a 100 Kpa
| S3 | < 180 m/s |  | < 15 | 25 kPa a 50 kPa
| S4 | Clasificación basada en el EMS
Tabla N° 3
FACTOR DE SUELO "S"
| ZONA\SUELO | S0 | S1 | S2 | S3
| Z4 | 0.8 | 1 | 1.05 | 1.1
| Z3 | 0.8 | 1 | 1.15 | 1.2
| Z2 | 0.8 | 1 | 1.2 | 1.4
| Z1 | 0.8 | 1 | 1.6 | 2
Tabla N° 4
PERIODOS "TP" Y "TL"
Perfil de suelo
|  | S0 | S1 | S2 | S3
TP = | TP (S) | 0.3 | 0.4 | 0.6 | 1
TL = | TL (S) | 3 | 2.5 | 2 | 1.6
Tabla N° 5
CATEGORÍA DE LAS EDIFICACIONES Y FACTOR "U"
| CATEGORÍA | DESCRIPCIÓN |  |  |  | "U"
| A1 | Establecimientos del sector salud (públicos y privados) del segundo y tercer nivel, según lo normado por el Ministerio de Salud. |  |  |  | Nota 1
| A2 | Edificaiones esenciales para el manejo de las emergencias, el funcionamiento del gobierno y el general aquellas edificaciones que puedan servir de refugio después de un desastre. Se incluyen las siguientes edificaciones: - Establecimientos de salud no comprendidos en la categoria A1. - Puertos, aeropuertos, estaciones ferroviarias de pasajeros, sistemas macivos de transporte, locales municipales, centrales de cominucaciones. - Estaciones de bomberos, cuarteles de las fuerzas armadas y policia. - Instalaciones de generación y transformación de electricidad, reservorios y plantas de tratamiento de agua. - Instituciones educativas, institutos superiores tecnológicos y universidades. - Edificaciones cuyo colapso puede representar un riesgo adicional, tales como grandes hornos, fábricas y depósitos de materiales inflamables o tóxicos. - Edificios que almacenen archivos e información esencial del Estado. |  |  |  | 1.5
| B | Edificaciones donde se reúnen gran cantidad de personas tales como cines, teatros, estadios, coliseos, centros comerciales, terminales de buses de pasajeros, establecimientos penitenciarios, o que guardan patrimonios valiosos como museos y bibliotecas. |  |  |  | 1.3
| C | Edificaciones comunes tales como: viviendas, oficinas, hoteles , restaurantes, depósitos e instalaciones industriales cuya falla no acarree peligros adicionales de incendios o fugas de contaminantes. |  |  |  | 1
| D | Construcciones provisionales para depósitos, casetas y otras similares. |  |  |  | Nota 2