## CALCULO DE CAUDAL
ESTACIÓN | H.i. |  |  |  | D.H. | D.V | DESNIVEL | COTA | CAUDAL POR EL MÉTODO DE CONTINUIDAD | [6 empty] | CÁLCULO DE VELOCIDAD REAL DEL AGUA
EST. 01 | 1.48 | [6 empty] | 3278
A-0 | 1.48 | 3278 | 1.02 | 0 | 0 | 1.02 | 0 | 3278.46 | [7 empty] | N° | 1 TIEMPO (S) | 2 TIEMPO | 3 TIEMPO (S) | PROMEDIO (S) | N° | V. Aparente | V. Real
A-1 | 1.48 | 3278 | 1.02 | 3.12 | 3.12 | 1.58 | 0.56 | 3277.9 | CÁLCULO DEL ÁREA SECCIÓN A-A | [6 empty] | 1 | 18.9 | 17.4 | 19.24 | 18.5133 | 1 | 0.92567 | 0.69425
A-2 | 1.48 | 3278 | 1.02 | 6.24 | 3.12 | 1.48 | 0.46 | 3278 | [7 empty] | 2 | 18.3 | 18.6 | 18.4 | 18.4333 | 2 | 0.92167 | 0.69125
A-3 | 1.48 | 3278 | 1.02 | 9.36 | 3.12 | 1.02 | 0 | 3278.46 | N° DIVICIONES | DIST. HORIZ. | EXTREMOS | IMPAR | P | ÁREA | CAUDAL | 3 | 19.4 | 17.9 | 23.76 | 20.3533 | 3 | 1.0177 | 0.76325
[5 empty] | 9.36 |  |  |  |  | 9.36 |  |  |  | 3.1824 | 2.2794
[10 empty] | 3.12 | 0 | [10 empty] | 0.955 | 0.71625
[9 empty] | 1 |  |  | 0.56 |  |  |  | METROS |  |  | K | PENDIENTE
ESTACIÓN | H.i. |  |  |  | D.H. | D.V | DESNIVEL | COTA | 2 |  |  |  | 0.46 |  |  | 20 |  |  | 0.75
EST. 02 | 1.46 | [6 empty] | 3278 | 3
A-0 | 1.46 | 3278 | 1.23 | 0 | 0 | 1.23 | 0 | 3278.23 |  |  |  | 0.56 | 0.46
A-1 | 1.46 | 3278 | 1.23 | 3.078 | 3.078 | 1.55 | 0.32 | 3277.91 | SUMATORIA |  |  | 1.02
A-2 | 1.46 | 3278 | 1.23 | 6.156 | 3.078 | 1.65 | 0.42 | 3277.81
A-3 | 1.46 | 3278 | 1.23 | 9.234 | 3.078 | 1.23 | 0 | 3278.23 | CÁLCULO DEL ÁREA SECCIÓN B-B
9.234
[9 empty] | N° DIVICIONES | DIST. HORIZ. | EXTREMOS | IMPAR | P | ÁREA | CAUDAL
ESTACIÓN | H.i. |  |  |  | D.H. | D.V | DESNIVEL | COTA |  | 3.257 |  |  |  | 0.80339 | 0.57543
EST. 03 | 1.45 | [6 empty] | 3278 |  | 1.0857 | 0
A-0 | 1.45 | 3278 | 1.405 | 0 | 0 | 1.405 | 0 | 3278.045 | 1 |  |  | 0.32
A-1 | 1.45 | 3278 | 1.405 | 3.257 | 3.257 | 1.58 | 0.175 | 3277.87 | 2 |  |  |  | 0.42
A-2 | 1.45 | 3278 | 1.405 | 6.514 | 3.257 | 1.56 | 0.155 | 3277.89 | 3
A-3 | 1.45 | 3278 | 1.405 | 9.771 | 3.257 | 1.405 | 0 | 3278.045 |  |  | 0 | 0.32 | 0.42
[5 empty] | 9.771 |  |  |  | SUMATORIA |  |  | 0.74
CÁLCULO DEL ÁREA SECCÍÓN C-C
[9 empty] | N° DIVICIONES | DIST. HORIZ. | EXTREMOS | IMPAR | P | ÁREA | CAUDAL
[10 empty] | 9.771 |  |  |  | 1.0748 | 0.76983
[10 empty] | 3.257 | 0
[9 empty] | 1 |  |  | 0.175
[9 empty] | 2 |  |  |  | 0.155
3
[11 empty] | 0 | 0.175 | 0.155
[9 empty] | SUMATORIA |  |  | 0.33
[9 empty] | ÁREA PROMEDIO |  |  |  |  | 1.6869
[9 empty] | CAUDAL MINIMO |  |  |  |  | 1.2082
[9 empty] | CAUDAL MAXIMO DEL RIO |  |  |  |  | 161.0959
[9 empty] | CAUDAL MEDIO DEL RIO |  |  |  |  | 81.152
[10 empty] | CAUDAL ECOLOGICO |  |  |  | 8.1152

## DISEÑO HIDRAULICO
DISEÑO DE BOCATOMA
[9 empty] | VISTA FRONTAL | [5 empty] | CORTE B-B
[6 empty] | DATOS: |  |  |  | B
| 1 | Caudal maximo de diseño |  |  | Q = | 161.0959 | m3/seg
| 2 | Caudal medio del rio |  |  | Q = | 81.152 | m3/seg
| 3 | Caudal minimo |  |  | Q = | 1.2082 | m3/seg
| 4 | Caudal a derivarse |  |  | Q = | 0.26 | m3/seg
| 5 | Caudal ecologico |  |  | Q = | 0.14 | m3/seg |  |  | 1.2
| 6 | Pendiente del cauce del rio |  |  | S = | 0.08 | [9 empty] | hn = 0.40 m
| 7 | Pendiente del Canal de derivacion |  |  | S = | 0.002849 |  | 1.1 | m |  | 0.3
| 8 | Coeficiente de Manning del rio |  |  | n = | 0.033 |  |  |  |  | m | [5 empty] | 1.1
| 9 | Coeficiente de Manning del canal |  |  | n = | 0.015 | [5 empty] | 0.9 | 0.9 | m
| 10 | Factor de fondo |  |  | Fb = | 1.2 |  |  |  |  | 0.6 | m |  | 0.6
| 11 | Factor de orilla |  |  | Fs = | 0.2 |  |  |  |  | m |  |  |  |  | Y2 = 0.70 m
| 12 | Parametro que caracteriza al cauce |  |  | a = | 0.75
B
1. ESTIMADO DEL ANCHO DE ENCAUSAMIENTO DEL RIO.
Usaremos las ecuaciones siguientes:
BLENCH:
|  | B = | 56.2725 | m
ALTUNIN:
|  | B = | 15.7756 | m
PETIT:
|  | B = | 31.0963 | m
Donde:
|  | B | : Ancho de encausamiento.
|  | Q | : Caudal maximo de diseño.
|  | Fb | : Factor de fondo.
|  | Fs | : Factor de orilla.
|  | a | : Parametro que caracteriza al cauce.
|  | S | : Pendiente del rio.
Nota: Tomar el promedio de los tres valores.
|  | B = | 34 | promedio
|  | B = | 9.455 | m | medida del rio y cauce
2. DETERMINACION DEL TIRANTE NORMAL DEL RIO
|  |  |  | Q | : Caudal maximo de diseño.
|  | A = | B . yn
|  | P = | B + 2 yn
|  | R = | (B . Yn)/(B+2yn)
Resolviendo por tanteos se tiene:
|  | Q*n/S^(1/2)= | A*R^2/3
|  | 18.7955 | 18.8027
|  | yn = | 1.709 | m
3. DIMENSIONAMIENTO DEL CANAL DE DERIVACION
Asumimos una seccion rectangular de MEH
|  | A = b . y | 2y^2 | b = 2y
|  | P = b+2y | 4y
|  | Resolviendo por tanteos |  | y = | 0.59 | m
|  | Q*n/S^(1/2)= | A*R^2/3
|  | 0.073067 | 0.30852
Se tiene:
|  | b = | 1.2 | m
|  | y = | 0.59 | m
4. DIMENSIONAMIENTO DE LA VENTANA DE CAPTACION
Se desestima el valor de la velocidad de aproximacion; es decir h1 = 0
[5 empty] | u = | 0.6
despejando
|  | h2= | 0.3 | m
Las dimensiones de la ventana de captacion seria:
|  | b = | 1.2 | m
|  | h2= | 0.3 | m
5. CALCULO DE LA ALTURA DEL BARRAJE.
La altura del azud esta dado por:
P = ho + h2 + 0.20
Donde:
|  | P = | Altura del azud
|  | ho = | Altura del fondo de rio a cresta de la ventana :
|  | h2 o h = | Tirante en la ventana de captacion
|  | ho = | 0.6 | m
La altura del baraje seria:
|  | P = | 1.1 | m
6. FORMA DE LA CRESTA DEL BARRAJE.
COORDENADAS DE PERFIL CREAGER-OFIZEROFF PARA Ho =1
|  | X | ORD.INF.LAM | ORD. AZUD | ORD.SUP.LAM.
|  | 0 | 0.126 | 0.126 | -0.831
|  | 0.1 | 0.036 | 0.036 | -0.803
|  | 0.2 | 0.007 | 0.007 | -0.772
|  | 0.3 | 0 | 0 | -0.74
|  | 0.4 | 0.007 | 0.006 | -0.702
|  | 0.5 | 0.027 | 0.025 | -0.655
|  | 0.6 | 0.063 | 0.06 | -0.62
|  | 0.7 | 0.103 | 0.098 | -0.56
|  | 0.8 | 0.153 | 0.147 | -0.511
|  | 0.9 | 0.206 | 0.198 | -0.45
|  | 1 | 0.267 | 0.256 | -0.38
COORDENADAS DE PERFIL CREAGER-OFIZEROFF PARA Ho =1
|  | X | ORD.INF.LAM | ORD. AZUD | ORD.SUP.LAM.
|  | 0 | 0.55602 | 0.55602 | -3.6671
|  | 0.44128 | 0.15886 | 0.15886 | -3.5435
|  | 0.88257 | 0.03089 | 0.03089 | -3.4067
|  | 1.3239 | 0 | 0 | -3.2655
|  | 1.7651 | 0.03089 | 0.026477 | -3.0978
|  | 2.2064 | 0.11915 | 0.11032 | -2.8904
|  | 2.6477 | 0.27801 | 0.26477 | -2.736
|  | 3.089 | 0.45452 | 0.43246 | -2.4712
|  | 3.5303 | 0.67516 | 0.64869 | -2.255
|  | 3.9716 | 0.90905 | 0.87374 | -1.9858
|  | 4.4128 | 1.1782 | 1.1297 | -1.6769
7. LONGITUD TOTAL DEL BARRAJE
|  |  | Longitud neta del barraje: | 9.455 | m
|  |  | Ancho compuerta de limpia: | 0.9455 | m
|  |  | Ancho de muro divisorio: | 0.3 | m
|  |  | Longitud total del barraje | 10.7005 | m
8. CAPACIDAD DE DESCARGA DEL VERTEDOR.
C : Coeficiente de descarga en m/seg, varía desde 1.66 a 2.2
Lv Longitud efectiva en m.
|  | H = | 4.4128 | m | H : Carga total sobre la cresta en m.
Tirante total junto al azud sin considerar velocidad de aproximacion:
Y = P + H
|  | Y = | 5.5128 | m
Se aplica la ecuacion de continuidad:
V = Q/A
|  | V = | 3.0906 | m/seg
h = V2/2g
|  | h = | 0.48685 | m
La altura total considerando la velocidad de aproximacion seria:
do = P + H + h
|  | do = | 5.9997 | m
9. TIRANTES EN EL BARRAJE Y COLCHON DE DISIPACION
a.- CALCULO DEL TIRANTE AL PIE DEL BARRAJE (PUNTO 1)
Se aplica la ecuacion de Bernoulli entre los puntos 0 y 1
Asumiendo:
Z0 = Z1
h01 = 0.10V2/2g
|  | V0 = Q/B.do = | 2.8398 | m/seg
Pc: Pérdida de carga entre 0 - 1
Aplicando la ecuacion de continuidad se tiene:
|  | Q0 = Q1 | A0.V0 = A1.V1 | V1=A0.V0 /A1
Resolviendo por tanteos:
|  | 6.4107 | = | d1+1.10 Q12/2g(B.d1)^2
|  | 6.4107 | = | 6.4085
|  | d1= | 1.9 | m
b.- CALCULO DEL TIRANTE CONJUGADO (PUNTO 2).
Se aplica la ecuacion de tirantes conjugados para un regimen
supercritico
|  | V1= | 8.9675 | m/seg
|  | d2= | 4.7115 | m
10. CALCULO DE LA LONGITUD DEL COLCHON DISIPADOR.
Determinamos el Numero de Froude
|  | F = 1 | : El régimen es crítico y el resalto no puede formarse.
|  | F < 1.7 | : No es necesario la posa de disipación.
|  | 1.7>F<2.5 | : El régimen es transitorio y no se forma un verdadero resalto, se debe aumentar en 10% el valor del tirante conjugado.
|  | 2.5>F<4.5 | : El régimen se denomina de transición.
|  | 4.5>F<9 | : El resalto es bien balanceado.
|  | 9>F | : El resalto es efectivo pero con una superficie muy irregular aguas abajo
|  | F = | 1.319 | : No es necesario la posa de disipación.
a.- CALCULO DE LA LONGITUD DEL COLCHON DISIPADOR:
Longitud del Colchón disipador
Se determina con los valores de d1 y d2 calculados
|  | U.S Bureau Of Reclamation | L = 4 d2 | 18.8 | m
|  | Baklmnetev - Martzke | L = 5(d2-d1) | 14.1 | m
|  | Lafranetz | L = 4.5 d2 | 21.2 | m
|  | Paulosky | L=2.5(1.4 d2-d1) | 11.7 | m
|  |  | Lprom = | 16.5 | m
b.- CALCULO DE LA PROFUNDIDAD DEL COLCHON
Para que el resalto sea sumergido debe cumplirse que:
[5 empty] | k = | 1.15
|  | Y = k*d2 - ( H-Z1 ) |  |  | Z1= | 0
|  | Y = | 1.0053 | m | min= | 0.9
Calculo del radio minimo del trampolin:
hvt = (P+H)-d1
|  | hvt = | 3.6128 | m
Calculo del gasto unitario:
|  | q = Q/B = | 17.0382 | m3/seg/m | *B = long. Neta del barraje
|  | Vt = | 8.4193 | m/seg
Tirante del agua al nivel del escarpe
|  | dt = q / Vt = | 2.0237 | m
Evaluacion del tipo de flujo:
|  | F = | 1.8896 | Flujo supercritico
Con este valor ingresamos al abaco para la determinacion de R:
0.65
|  | R = | 3.6638 | m
c.- CALCULO DE LA LONGITUD DEL CUERPO DEL AZUD:
Se aplica la Ley de Darcy
|  | V = | Velocidad del flujo subterraneo.
|  | K = | Coeficiente de permeabilidad.
|  | z = | Diferencia de nivel entre aguas arriba y aguas abajo
|  | k/V = | Coeficiente que depende del tipo de terreno. Para grava y arena = |  |  |  | 3.5
|  | z = H - d1 = | 2.5128 | m
|  | L = | 8.7949 | m
La longitud de diseño esta dado por:
|  | L = P + Lcuenca /3 = | 4.3 | m
Para la longitud total de diseño se toma el promedio:
|  | Ld = | 6.5 | m
d.- CONTROL DE LA FILTRACION.
Según Lane el camino de percolacion viene dado por:
Lw = ΣLV + Σ(LH/3)
Se debe igualar con la ecuacion de Lane:
Lw = c . H
Donde:
Lw = Longitud del camino de percolacion
c = Coeficiente de Lane.
h = Diferencia de carga hidrostatica entre la carga sobre la cresta del barraje y la uña terminal de la poza de disipacion.
|  | c = | 3.5 | Grava media
|  | H = P - d2 = | 1.2882 | m
|  | Lw = | 4.5088 | m | Lw = c . H
|  | FH | 13.2385 | 14.7 | 1.8 | 0.6 | 0.6
|  | FV | 1.9 | 0.4 | 1.5 | 0.6 | 0.6
|  | FH = | 30.9385
|  | FV = | 5
|  | Lw= | 15.3128 | CUMPLE
LIMITE MAXIMO
LIMITE MINIMO
2.0237
TUBERIA DE LIMPIEZA
PARED
PARED
Cota A
Cota D
Cota B
Cota C
Cota E

## ANAL-ESTAB
ANALISIS DE ESTABILIDAD
A.- | ANALISIS DE ESTABILIDAD POR VOLTEO:
1.- | DETERMINACION DE CENTRO DE GRAVEDAD CUANDO LA PRESA ESTA VACIA.
|  | 1.2488 | 4.0023
P = | 1.1 | A
B
1.2488
| rios gran caudal | 3.87 | C
|  | Ld = | 6.5
tn
| FIGURA | AREA | W | Xc/ro | Yc/ro | WX | WY
| A | 1.3737 | 3.2969 | 5.8756 | 4.42 | 19.3713 | 14.5724
| B | 2.2013 | 5.2831 | 3.9171 | 4.2367 | 20.6941 | 22.3826 |  |  | 3.5
| C | 25.155 | 60.372 | 3.25 | 1.935 | 196.209 | 116.8198
| TOTALES | 28.73 | 68.952 |  |  | 236.2744 | 153.7749
|  |  | 3.4267 |  | 2.2302
2.- | DETERMINACION DE LA EXCENTRICIDAD CON PRESA VACIA CUANDO SE PRESENTA UN SISMO:
| Para el calculo de la fuerza sismica se considera una aceleracion de 0.05*gravedad = |  |  |  |  | 0.4905 | m/seg2
|  |  |  | FS = m.a | m = W/g
|  |  |  | FS = W/g. 0.05g | 3.4476 | Tn
FS
|  | W |  | W*d -Fs * y = 0
|  | d | X | W*d = Fs * y
|  | R | XR
d = 0.05 y
|  |  |  | d = | 0.11151 | m
La resultante de Fs y W esta a XR
XR= d + x
| XR= | 3.5382 | m
La excentricidad sera igual a:
| e = XR - Ld/2 | [5 empty] | 1/3B = | 2.1667 | m
| e = | 0.28816 | m | Ld = | 6.5 | m | 2/3B = | 4.3333 | m
| El eje de la fuerza resultante pasa por el tercio central de la base (2/3b)= |  |  |  | 4.3333 | m | 3/3B = | 6.5 | m
3.- | RESULTANTE DE LA FUERZA CON PRESA LLENA Y ACTUANDO VERTICALMENTE LAS PROYECCIONES HORIZONTALES DE LA PRESA
| Fig | Area | W | Xc/r0 | WX
| A,B,C | 28.73 | 68.952 | 3.4267 | 236.2744
| D | 2.7482 | 2.7482 | 5.8756 | 16.147
| E | 6.0287 | 6.0287 | 3.25 | 19.5932
| F | 1.0141 | 1.0141 | 0.62442 | 0.63319
| Sumatoria | 38.5209 | 78.7429 |  | 272.6479
| 1.2488 | 4.0023
2.2006 | ..H D
[5 empty] | 3.4625 | m
E
|  | F d1 | 0.812
|  | 1.2488 | valor d tirante al pie de barraje
6.5
4.- | CALCULO DE LAS SUBPRESIONES Y SU PUNTO DE APLICACIÓN
| Presion hidrostatica cara aguas arriba : |  |  | P1 = W x h1 | 6.0128 | Kgs/Cm2
| Presion hidrostatica cara aguas abajo : |  |  | P2 = W x h2 | 2.4 | Kgs/Cm2
| Fig | Area | Sp | Xc/r | W.X
| A | 15.6 | 15.6 | 3.25 | 50.7
| B | 11.7417 | 11.7417 | 4.3333 | 50.8808
| Sumatoria |  | 27.3417 |  | 101.5808
6.5
h2=d1+0.5
|  | A | 2.4
h1= | 6.0128 |  |  |  | 3.7152 | m
| B |  | 3.6128
La resultante pasa por el tercio central
5.- | CALCULO DE LAS FUERZAS HORIZONTALES ACTUANTES:
A.- | ANALISIS DE ESTABILIDAD POR VOLTEO:
EMPUJE HIDROSTATICO:
h=h1
| E1 = | 18.0771 | Tn |  | Y=h1*1/3
EMPUJE HIDROSTATICO POR SISMO:
| F = m * a = 0.05W |  | Considerar a = 0.05 g
E2 = 0.05W
| E2 = | 3.4476 | Tn
EMPUJE ACTIVO DEL POR SEDIMENTOS
|  |  | g = | 1.8 | Tn/m3 | S. Saturado
|  |  | g = | 0.8 | Tn/m3 | S. Sumergido
| h= P / 3 |  | Ka = | 0.65 |  | Gravas y arenas
| E3 = | 0.034956 | Tn
| DESCRIPCION |  | FUERZA (Tn) | Xc (m) | Yc (m) | MR (Tn.m) | MA (Tn.m)
| PESO PRESA LLENA |  | 78.7429 | 3.4625 |  | 272.6479
| SUBPRESIONES |  | 27.3417 | 3.7152 |  |  | 101.5808
| EMPUJE HIDROSTATICO |  | 18.0771 |  | 2.0043 |  | 36.2316
| EMPUJE SISMICO |  | 3.4476 |  | 2.5519 |  | 8.798
| EMPUJE ACTIVO POR SEDIMENTOS |  | 0.034956 |  | 1.29 |  | 0.045093
| SUMATORIAS |  |  |  |  | 272.6479 | 146.6556
|  |  | 1.8591 | > 1.5 OK! | y = | 2.0907 | m
B.- | ANALISIS DE ESTABILIDAD POR DESLIZAMIENTO:
| Fuerzas Axiales (vertical) |  | Fa = | 78.7429 | Tn | con presa llena
| Fuerza Resistente |  | F= m Fa | 47.2457 | Tn | m = | 0.6
| Fuerzas Actuantes |  | E1+E2+E3 | 21.5597 | Tn
|  |  | 2.1914 | > 1.5 OK!
C.- | ANALISIS DE ESTABILIDAD POR CAPACIDAD DE CARGA:
Para esta verificacion se emplea la siguiente ecuacion:
El valor de e' se determina tomando momentos de las fuerzas actuantes y las fuerzas resistentes
| W* n = E * y | n = |  | b = Ld
| n = E * y /W | 0.57243 | m
|  | = | 0.35992 | m
|  |  | 16.1391 | Kgs/Cm2
|  |  | 8.0895 | Kgs/Cm2
PARA SUELO GRANULAR MAS O MENOS 3 kg/cm2
Note on I122: kd & Hemart: COEFICIENTE DE FRICCION PARA CONCRETO Y GRAVA

## LONGMUROS
METODO DIRECTO POR TRAMOS
|  |  |  | TIRANTE Y |  | CURVA DE REMASO |  |  | TIPO= | S1
DATOS | [14 empty] | yo= | 6 | yo= | 2
Q = | 161.0959 | m3/S |  | yn= | 2.1285 | [9 empty] | y1= | 5.1039 | y1= | 10.9479
b = | 6 | m |  | yc= | 3.7517 | [9 empty] | y2= | 4.3257 | y2= | 8.5251
So = | 0.08 |  |  | yf= | 2.1711 | [9 empty] | y3= | 3.6582 | y3= | 6.6174
Z = | 0.5 |  |  | N= | 10 | [9 empty] | y40 | 3.099 | y40 | 5.1963
n = | 0.033 |  |  | ∆y= | 0.13089 | [9 empty] | y5= | 2.6536 | y5= | 4.2714
k= | 6639.8777 |  |  | yo= | 3.48 | [9 empty] | y6= | 2.3392 | y6= | 3.8434
a= | 2.2361 | [13 empty] | y7= | 2.1742 | y7= | 3.7551
m= | 2645.4516 | [13 empty] | y8= | 2.1311 | y8= | 3.7517
n= | 1 | [13 empty] | y9= | 2.1286 | y9= | 3.7517
[15 empty] | y10= | 2.1285 | y10= | 3.7517
LONGITUD
y | A | P | R | R^2/3 | V | V^2/(2g) | E | ∆E | SE | ŜE | So-ŜE | ∆X | L |  | y11= | 2.1285 | y11= | 3.7517
2.1711 | 15.3836 | 10.8548 | 1.4172 | 1.2617 | 10.472 | 5.5893 | 7.7604 |  | 0.075018 |  |  |  | 0 |  | y12= | 2.1285 | y12= | 3.7517
2.302 | 16.4616 | 11.1474 | 1.4767 | 1.2968 | 9.7861 | 4.8812 | 7.1832 | -0.57722 | 0.062018 | 0.068518 | 0.011482 | 50.2739 | 50.2739 |  | y13= | 2.1285 | y13= | 3.7517
2.4329 | 17.5568 | 11.4401 | 1.5347 | 1.3305 | 9.1757 | 4.2912 | 6.7241 | -0.4591 | 0.051794 | 0.056906 | 0.023094 | 19.8799 | 70.1538 |  | y14= | 2.1285 | y14= | 3.7517
2.5638 | 18.6692 | 11.7328 | 1.5912 | 1.363 | 8.629 | 3.7951 | 6.3589 | -0.36523 | 0.04365 | 0.047722 | 0.032278 | 11.3151 | 81.4689 |  | y15= | 2.1285 | y15= | 3.7517
2.6947 | 19.7986 | 12.0255 | 1.6464 | 1.3943 | 8.1367 | 3.3744 | 6.0691 | -0.28976 | 0.037086 | 0.040368 | 0.039632 | 7.3113 | 88.7802 |  | y16= | 2.1285 | y16= | 3.7517
2.8256 | 20.9452 | 12.3181 | 1.7004 | 1.4246 | 7.6913 | 3.0151 | 5.8406 | -0.22845 | 0.031742 | 0.034414 | 0.045586 | 5.0114 | 93.7916 |  | y17= | 2.1285 | y17= | 3.7517
2.9564 | 22.109 | 12.6108 | 1.7532 | 1.454 | 7.2865 | 2.706 | 5.6625 | -0.17816 | 0.02735 | 0.029546 | 0.050454 | 3.5312 | 97.3228 |  | y18= | 2.1285 | y18= | 3.7517
3.0873 | 23.2898 | 12.9035 | 1.8049 | 1.4824 | 6.917 | 2.4386 | 5.5259 | -0.13656 | 0.023709 | 0.02553 | 0.05447 | 2.5071 | 99.8299 |  | y19= | 2.1285 | y19= | 3.7517
3.2182 | 24.4878 | 13.1962 | 1.8557 | 1.5101 | 6.5786 | 2.2058 | 5.424 | -0.10188 | 0.020668 | 0.022189 | 0.057811 | 1.7622 | 101.5921 |  | y20= | 2.1285 | y20= | 3.7517
3.3491 | 25.7029 | 13.4888 | 1.9055 | 1.537 | 6.2676 | 2.0022 | 5.3513 | -0.072745 | 0.018109 | 0.019388 | 0.060612 | 1.2002 | 102.7923
3.48 | 26.9352 | 13.7815 | 1.9544 | 1.5632 | 5.9809 | 1.8232 | 5.3032 | -0.048117 | 0.015941 | 0.017025 | 0.062975 | 0.76406 | 103.5564 | CALCULO DE TIPO DE CURVA DE REMANSO
[16 empty] | S | 1

## MURO DE ENCAUSAMIENTO
DISEÑO DE MUROS DE ENCAUZAMIENTO
DATOS
Angulo de fricion interna | ɸ1: | 30
Peso especifico del concreto | ϒ(Kg/m3): | 2400
Cohecion | c1: | 0
Angulo de fricion interna | ɸ2: | 45
Peso especifico del relleno | ϒ(Kg/m3): | 1500
Cohecion | c2: | 50
| h(m): | 1
Df | D(m): | 0.9
Altura de muro | H(m): | 1.9
Peso especifico del agua | ϒ agua(Kg/m3): | 1000
tirante efectivo del rio | h agua(m): | 0.75
| α: | 1.5
Parametros
| a= | 0.0625
1º PREDIMENSIONAMIENTO
a).- Espesor superior.
b = | 0.152 | m.
Entonces tomamos como valor:
b = | 0.3 | m. dimensión a Usar
b).- Peralte de la cimentación.
0,12*H = | 0.228 | m.
0,16*H = | 0.304 | m.
0,14*H = | 0.266 | m.
Entonces tomamos como valor
d= | 0.3 | m. dimensión a Usar
c).- Ancho de la cimentación.
0,50*H = | 0.95 | m.
0,70*H = | 1.425 | m.
0,625*H = | 1.1875 | m.
Entonces tomamos como valor
B = | 1.4 | m. dimensión a Usar
d).- Cálculo de B1 y B2
B1 = | 0.15
Entonces tomamos como valor
B1 = | 0.2 | m. dimensión a Usar
Entonces tomamos como valor
B2 = | 0.3 | m. dimensión a Usar
Por lo tanto: | G = | 0.4 | m.
| E = | 0.5 | m.
| h = | 1.6 | m.
A. VERIFICACION POR VOLTEO
1. Consideraremos las siguientes dimensiones:
| Corona: | 0.3 | (min)
| Punta: | 0.3 | (0.16H)
| Talon: | 0.5 | (0.16H)
| Base: | 1.4 | (0.7H)
2.Calculo de Ka: Coeficiente de presion activa de tierras
|  |  | Ka: | 0.33333
3.Calculo de Pa: Empujes activo y pasivo
|  |  | Pa (kg) | 1444
4.Empuje del agua:
| Ea(kg) | 281.25
5.Verificacion contra volteo:
FUERZA |  | BRAZO DE MOMENTO |  | MOMENTO
Peso de muro W1 | 1008 | 0.7 |  | 705.6
W2 | 48 | 0.23333 |  | 11.2
W3 | 768 | 0.45 |  | 345.6
W4 | 960 | 0.93333 |  | 896
W5 | 1152 | 1.25 |  | 1440
TOTAL | 3936 |  |  | 3398.4
6. Momento ejercido por el agua:
| Ea | 70.3125
7. Momento resistente:
| Mr | 3468.7125
8.Momento de volteo.
|  |  | Mo | 914.5333
9.Factor de seguridad:
| FS: | 3.79 | > 2 OK
Eh y Ev = componentes horizontal y vertical del empuje, por metro lineal.
H = altura total del muro.
B = ancho de la zapata.
x = brazo de palanca de W respecto de la arista exterior de la zapata.
B. VERIFICACION POR DESLIZAMIENTO
DATOS
|  | K1 | 0.66667
|  | K2 | 0.66667
|  | Pp | 0
| FS: | 1.606 | > 1.5 OK
C. PRESION SOBRE EL SUELO
1.Calculo de la excentricidad
|  | e | 0.051072 | m
2.Calculo de capacidad de carga de talon
|  | q talon(Kg/m2) | 3426.8
|  | q punta(Kg/m2) | 2196.06
Note on D59: Espesor superior con a
Note on D61: Altura y peralte de cimentacion
Note on D70: Peralte
Note on F76: Angulo de friccion Q1
Note on F81: H = Altura de muro ka =
Note on C91: Peralte de cimentacion * ancho de cimentacion * peso especifico de concreto
Note on D91: Ancho de cimentacion
Note on C92: G - b espesor superior
Note on D100: Empuje de agua / Tirante efectivo
Note on D104: Momento + ejercido por el agua
Note on D134: C9 = Cohesion C7 = Angulo de friccion interna