## ZAPATA EXCENTRICA
[6 empty] | DATOS: | [17 empty] | Determinación de presiones. | [6 empty] | Ø Excentricidad |  |  |  | Ø Transversal
[6 empty] | f´c = | 210 |  | kg/cm² |  |  |  | PD = | 58.37 |  | tn | σt = | 3.5 | kg/cm² | S/C = | 400 | kg/m² |  |  | S = | 0.15 | ρ = | 0.8 |  |  |  | ØP = | Ø 3/4" |  |  | ØP = | Ø 3/4"
|  | https://hebmerma.com/ |  |  |  | fy = | 4200 |  | kg/cm² |  |  |  | PL = | 21 |  | tn | Df = | 1.2 | m | Ko = | 12 | kg/m² |  |  | Ø = | 0.5 | No |  |  |  |  | ∴AD = | 23.76 | ✓ |  | ∴AD = | 11.88 | ✓
[6 empty] | h = | 4.5 |  | m |  |  |  | PS = | 79.37 |  | tn | Ɣmat = | 2.1 | tn/m3 | [5 empty] | T2 = | 0.65 | ρ = | 1.75 |  |  |  | Ø = | Ø 5/8" |  |  | Ø = | Ø 5/8"
[23 empty] | https://hebmerma.com/ |  | Ø = | 0.05 | Si |  |  |  |  | ∴AØ = | 24 | ✓ |  | ∴AØ = | 12 | ✓
H
1. Capacidad portante
| σn = | 35 | 1.2 |  | 2.1 |  | 0.4 |  | 32.08
2. Area de la zapata
| Az = |  | 79.37 |  | 2.47
32.08
Dimensionamiento en planta de la zapata
| Sección: |  |  | B x T
| B = √ |  | 2.47 |  | 1.1 |  |  |  | T = |  | 2 | 1.1 |  | 2.2
2
|  | Az = B x T = |  |  | 1.1 |  | x | 2.2
Altura de la zapata
| hz = |  | 2.1 |  | 1.1 |  | 12 |  | 1.1 |  | 42.1441 |  |  |  | → | 60
[7 empty] | 15000 |  | 210
3. Dimensionamiento de la columna
| Ag = |  | 1.25 |  | 79370 |  | 1890
|  |  | 0.25 |  | 210
| sección cuadrado = | [5 empty] | 45 |  | 45 |  | 5
| transformando a sección rectangular tenemos: | [12 empty] | 40 |  | 50
4. Diferencia de esfuerzos "D" debajo de la zapata | [14 empty] | Ø = | 0.5
HM
| S = | 0.6 |  | 0.15
3.9
|  | 217370.6512 |  |  | * | 1 | * | 40 |  | 50
| ρ = |  |  |  |  | 12 |  |  | 390 |  |  | 0.8
|  |  | 12 | * ( | 1 | * | 220 | 110 |  | )
12
| e = | 1.1 |  | 0.5 |  | 0.3
2
| ε = | 0.3 |  | 0.27273
1.1
| D = | 12 |  | 0.5 |  | 0.27273 |  | 79.37 |  | 53.6687 |  |  |  | 10
2.42
|  | → | 53.6687 |  |  | 10 |  |  | No se considera presiones uniformes
HM | Reduciendo "D", entonces incrementamos dimensión de la columna.
|  | T2 = | 0.65
| S = | 0.6 |  | 0.15
3.9
|  | 217370.6512 |  |  | * | 1 | * | 40 |  | 0.65
| ρ = |  |  |  |  | 12 |  |  | 390 |  |  | 1.75
|  |  | 12 | * ( | 1 | * | 220 | 110 |  | )
12
| En el grafico de presiones tenemos, Ø = | [10 empty] | 0.05
| e = | 1.1 |  | 0.65 |  | 0.225
2
| ε = | 0.225 |  | 0.20455
1.1
| D = | 12 |  | 0.05 |  | 0.20455 |  | 79.37 |  | 4.0252 |  |  |  | 10
2.42
|  | → | 4.0252 |  |  | 10 |  |  | Si se considera presiones uniformes
5. Diseño de la zapata
1 | A. En la dirección de la excentricidad
| Pu = | 58.37 |  |  | + | 21 |  |  | = | 117.42
| WNU = |  | 117.42 |  |  | 106.75
1.1
| MU = |  | 106.75 |  |  | 0.45 |  | 10.8084
2
| Peralte efectivo | [5 empty] | ØP = | Ø 3/4" |  | 1.905
| d = | 60 |  | 7.5 |  | 1.905 |  | ) = | 51.55
2
| w = | 0.85 |  | 0.7225 |  |  |  | 1.7 |  | 1080843.75 |  |  |  |  | 0.0105
[7 empty] | 0.85 |  | 210 |  | 220 |  | 51.55
| ρ = | 0.0105 |  |  | 210 |  | 0.0006
[5 empty] | 4200 | [23 empty] | Ø pulg | Ø cm |  | As cm²
[29 empty] | Ø 1/4" | 0.632 |  | 0.32
| As = | 0.0006 |  |  | 220 |  | 51.55 |  | 6.8 | [19 empty] | Ø 3/8" | 0.952 |  | 0.71
[29 empty] | Ø 1/2" | 1.27 |  | 1.29
|  | Asmin = | 0.0018 |  |  | 220 |  | 60 |  | 23.76 |  |  | ...cumple! | [15 empty] | Ø 5/8" | 1.588 |  | 2
[29 empty] | Ø 3/4" | 1.905 |  | 2.84
|  | ∴AD = | 23.76 | [25 empty] | Ø 1" | 2.54 |  | 5.1
[29 empty] | Ø 1 1/8" | 2.865 |  | 6.45
| # de barras = |  |  |  | 23.76 |  |  | = | 12 | Ø 5/8" | [18 empty] | Ø 1 1/4" | 3.226 |  | 8.19
|  | Ø 5/8" |  |  | 2 | [23 empty] | Ø 1 3/8" | 3.58 |  | 10.07
| Sreq = |  | 220 |  | 7.5 |  | 12 |  | 1.588 |  | = | 17
12
| → Usaremos: |  |  |  | 12 | Ø 5/8" |  | 0.17
2 | B. En la dirección transversal
| Pu = | 58.37 |  |  | + | 21 |  |  | = | 117.42
| WNU = |  | 117.42 |  |  | 53.37
2.2
| MU = |  | 53.37 |  |  | 0.9 |  | 21.6149
2
| Peralte efectivo | [5 empty] | ØP = | Ø 3/4" |  | 1.905
| d = | 60 |  | 7.5 |  | 1.905 |  | ) = | 51.55
2
| w = | 0.85 |  | 0.7225 |  |  |  | 1.7 |  | 2161485 |  |  |  |  | 0.042
[7 empty] | 0.85 |  | 210 |  | 110 |  | 51.55
| ρ = | 0.042 |  |  | 210 |  | 0.002
[5 empty] | 4200 | [23 empty] | Ø pulg | Ø cm |  | As cm²
[29 empty] | Ø 1/4" | 0.632 |  | 0.32
| As = | 0.002 |  |  | 110 |  | 51.55 |  | 11.34 | [19 empty] | Ø 3/8" | 0.952 |  | 0.71
[29 empty] | Ø 1/2" | 1.27 |  | 1.29
|  | Asmin = | 0.0018 |  |  | 110 |  | 60 |  | 11.88 |  |  | ...cumple! | [15 empty] | Ø 5/8" | 1.588 |  | 2
[29 empty] | Ø 3/4" | 1.905 |  | 2.84
|  | ∴AD = | 11.88 | [25 empty] | Ø 1" | 2.54 |  | 5.1
[29 empty] | Ø 1 1/8" | 2.865 |  | 6.45
| # de barras = |  |  |  | 11.88 |  |  | = | 6 | Ø 5/8" | [18 empty] | Ø 1 1/4" | 3.226 |  | 8.19
|  | Ø 5/8" |  |  | 2 | [23 empty] | Ø 1 3/8" | 3.58 |  | 10.07
| Sreq = |  | 110 |  | 7.5 |  | 6 |  | 1.588 |  | = | 18
6
| → Usaremos: |  |  |  | 6 | Ø 5/8" |  | 0.18
6. Disposición de la armadura

## base de datos (hidden)
HM | Za
| Bz | Tz | hz | PS | Col |  | h | Df | s/c | WNu | Pu | Øexc |  |  | WNu | Øtran
| 1.1 | 2.2 | 0.6 | 79.37 | 0.4 | 0.65 | 4.5 | 1.2 | 400 | 106.75 | 117.42 | 12 | Ø 5/8" | 0.17 | 53.37 | 6 | Ø 5/8" | 0.18 | PLANTA | ELEVACIÓN | N.F.P
| 0 | 0 |  | 0 | 4.5 |  | 0 | 0 |  | 0 | 0 |  | 0 | 0 |  | 0 | 0
| 1.1 | 0 |  | 3.5 | 4.5 |  | 1.1 | 0 |  | 2.2 | 0 |  | 1.1 | 0 |  | 1.1 | 0
| 1.1 | 0 |  | -0.1 | 0 |  | 1.1 | 0 |  | 2.2 | 0 |  | 1.1 | 0 |  | 1.1 | 0
| 1.1 | 0.6 |  | -0.4 | 0 |  | 1.1 | 0.6 |  | 2.2 | 0.6 |  | 1.1 | 2.2 |  | 1.1 | 0.6
| 1.1 | 0.6 |  | -0.25 | 0 |  | 1.1 | 0.6 |  | 2.2 | 0.6 |  | 1.1 | 2.2 |  | 1.1 | 0.6
| 0.65 | 0.6 |  | -0.25 | 4.5 |  | 0.65 | 0.6 |  | 1.3 | 0.6 |  | 0 | 2.2 |  | 0.65 | 0.6
| 0.65 | 0.6 |  | -0.1 | 4.5 |  | 0.65 | 0.6 |  | 1.3 | 0.6 |  | 0 | 2.2 |  | 0.65 | 0.6
| 0.65 | 4.25 |  | -0.4 | 4.5 |  | 0.65 | 1.3 |  | 1.3 | 1.3 |  | 0 | 0 |  | 0.65 | 2
| 0 | 0 | 4.5 | -0.25 | 2.25 |  | 0.75 | 1.3 |  | 1.4 | 1.3 |  | 0 | 0.9 |  | 0.75 | 2
| 0 | 5.5 |  |  |  |  | 0.375 | 1.3 |  | 1.15 | 1.3 |  | 0.65 | 0.9 |  | 0.375 | 2
|  |  |  | 0.7 | 1.2
| 0.65 | 4.25 |  | 3.45 | 1.2 |  | 0.375 | 1.3 |  | 1.15 | 1.3 |  | 0.65 | 0.9 |  | 0.375 | 2
| 3.5 | 4.25 |  |  |  |  | 0.375 | 1.15 |  | 1.15 | 1.15 |  | 0.65 | 1.3 |  | 0.375 | 1.85
|  |  | 400 | 2.025 | 1.2
| 3.5 | 4.75 |  |  |  |  | 0.375 | 1.15 |  | 1.15 | 1.15 |  | 0.65 | 1.3 |  | 0.375 | 1.85
| 0.65 | 4.75 |  | 0.325 | 0.6 |  | 0.275 | 1.45 |  | 1.05 | 1.45 |  | 0 | 1.3 |  | 0.275 | 2.15
|  |  | 79.37 | 0.325 | 2.75
| 0.65 | 4.75 |  |  |  |  | 0.275 | 1.45 |  | 1.05 | 1.45 |  | 0.225 | 1.1 |  | 0.275 | 2.15
| 0.65 | 5.5 |  | 0 | -0.1 |  | 0.275 | 1.3 |  | 1.05 | 1.3 |  | 0.425 | 1.1 |  | 0.275 | 2
|  |  |  | 0 | -0.3
| -0.1 | 5.5 |  |  |  |  | 0.275 | 1.3 |  | 1.05 | 1.3 |  | 0.325 | 1.025 |  | 0.275 | 2
| 0.2 | 5.5 |  | 0 | -0.25 |  | -0.1 | 1.3 |  | 0.8 | 1.3 |  | 0.325 | 1.175 |  | -0.1 | 2
|  |  |  | 1.1 | -0.25
| 0.2 | 5.5 |  |  |  |  | 0 | 1.3 |  | 0.9 | 1.3 | 0.4 | 0.6 | 1.1 |  | 0 | 2
| 0.2 | 5.65 |  | 1.1 | -0.1 |  | 0 | 0 |  | 0.9 | 0.6 | 0.65 | 0.325 | 0.95 |  | 0 | 0
|  |  |  | 1.1 | -0.3
| 0.2 | 5.65 |  |  |  |  | 0 | 0 |  | 0.9 | 0.6 |  | 0.075 | 0.225 |  | 0.65 | 1.2
| 0.3 | 5.35 | 1.1 | 0.55 | -0.25 |  | 0 | -0.2 |  | 0 | 0.6 |  | 0.075 | 0.075 |  | 1.3 | 1.2
| 0.3 | 5.35 |  | 1.2 | 0 |  | 0 | -0.2 |  | 0 | 0.6 |  | 0.075 | 0.075 |  | 1.3 | 1.2
| 0.3 | 5.5 |  | 1.4 | 0 |  | 1.1 | -0.2 |  | 0 | 0 |  | 1.05 | 0.075 |  | 1.3 | 1.3
| 0.3 | 5.5 |  | 1.33 | 0 | 106.75 | 1.1 | -0.2 |  | 0 | 0 |  | 1.05 | 0.075 |  | 1.3 | 1.3
| 0.75 | 5.5 |  | 1.33 | 0.6 |  | 1.1 | 0 |  | 0 | -0.2 |  | 1.05 | 0.225 |  | 0.65 | 1.3
| 3.5 | 4.15 |  | 1.2 | 0.6 |  | 0.18333 | -0.2 |  | 0 | -0.2 |  | 0.875 | 0.05 | N.F.P | 0.975 | 1.25
| 3.5 | 4.45 |  | 1.4 | 0.6 |  | 0.18333 | 0 |  | 2.2 | -0.2 |  | 1.025 | 0.05
[16 empty] | 0 | -0.1
| 3.5 | 4.45 | 0.6 | 1.33 | 0.3 |  | 0.36667 | -0.2 | 53.37 | 2.2 | -0.2 |  | 1.025 | 0.05 |  | 0 | -0.2
| 3.35 | 4.45 |  |  |  |  | 0.36667 | 0 |  | 2.2 | 0 |  | 1.025 | 2.125
|  |  |  | 3.6 | 0 | [10 empty] | 0 | -0.15
| 3.35 | 4.45 |  | 3.8 | 0 |  | 0.55 | -0.2 |  | 0.275 | -0.2 |  | 1.025 | 2.125 |  | 1.1 | -0.15
| 3.65 | 4.55 |  |  |  |  | 0.55 | 0 |  | 0.275 | 0 |  | 0.875 | 2.125
|  |  |  | 3.73 | 0 | [10 empty] | 1.1 | -0.1
| 3.65 | 4.55 |  | 3.73 | 1.2 |  | 0.73333 | -0.2 |  | 0.55 | -0.2 | 12 | 0.315 | 0.025 |  | 1.1 | -0.2
| 3.5 | 4.55 |  |  |  |  | 0.73333 | 0 |  | 0.55 | 0 | Ø 5/8" | 0.5 | 0.025
|  |  |  | 3.6 | 1.2 | [6 empty] | 0.17 | 0.755 | 0.025 |  | 1.25 | 0
| 3.5 | 4.55 |  | 3.8 | 1.2 |  | 0.91667 | -0.2 |  | 0.825 | -0.2 |  |  |  |  | 1.35 | 0
| 3.5 | 4.85 |  |  |  |  | 0.91667 | 0 |  | 0.825 | 0 | 6 | 1.075 | 0.865
|  |  | 1.2 | 3.73 | 0.6 | [6 empty] | Ø 5/8" | 1.075 | 1.05 |  | 1.3 | 0
[6 empty] | RN | 0.55 | -0.35 |  | 1.1 | -0.2 | 0.18 | 1.075 | 1.305 |  | 1.3 | 0.6
|  |  |  | 4.1 | 0.6 |  | 0.55 | 0 |  | 1.1 | 0
|  |  |  | 4.3 | 0.6 | [7 empty] | 1.15 | 0 |  | 1.35 | 0.6
[7 empty] | 0 | -0.35 |  | 1.375 | -0.2 |  | 1.25 | 0 |  | 1.25 | 0.6
|  |  |  | 4.23 | 0.6 |  | 0 | -0.6 |  | 1.375 | 0
|  |  |  | 4.23 | 4.5 | [7 empty] | 1.2 | 0 |  | 1.45 | 0
[7 empty] | 0 | -0.5 |  | 1.65 | -0.2 |  | 1.2 | 2.2 |  | 1.55 | 0
|  |  |  | 3.75 | 4.5 |  | 1.1 | -0.5 |  | 1.65 | 0
|  |  |  | 4.3 | 4.5 | [7 empty] | 1.15 | 2.2 |  | 1.5 | 0
[7 empty] | 1.1 | -0.35 |  | 1.925 | -0.2 |  | 1.25 | 2.2 |  | 1.5 | 1.2
|  |  | 3.9 | 4.23 | 2.55 |  | 1.1 | -0.6 |  | 1.925 | 0
[13 empty] | 0 | 2.3 |  | 1.55 | 1.2
[7 empty] | 1.1 | 0.85 | RN | 1.1 | -0.35 |  | 0 | 2.4 |  | 1.45 | 1.2
[7 empty] | 1.1 | 0.65 |  | 1.1 | 0
[13 empty] | 0 | 2.35 | 1.1 | 0.55 | -0.15
[6 empty] | 1.1 | 0.55 | -0.45 |  | 0 | -0.35 |  | 1.1 | 2.35 | 0.6 | 1.3 | 0.3
[10 empty] | 0 | -0.6 |  |  |  | 1.2 | 1.5 | 0.6
[7 empty] | 0 | 0.75 |  |  |  |  | 1.1 | 2.3
[7 empty] | 0.65 | 0.75 |  | 0 | -0.5 |  | 1.1 | 2.4 |  | 0.075 | 0.175
[10 empty] | 2.2 | -0.5 |  |  |  |  | 0.075 | 0.1
[7 empty] | 0.65 | 0.75 |  |  |  | 1.1 | 0.55 | 2.35
[7 empty] | 1.1 | 0.75 |  | 2.2 | -0.35 | 2.2 | 1.275 | 1.1 |  | 0.075 | 0.1
[10 empty] | 2.2 | -0.6 | PLANTA | 0.55 | 0 |  | 1.025 | 0.1
[6 empty] | 0.65 | 0.325 | 0.7
[6 empty] | 0.45 | 0.875 | 0.7 |  | 2.2 | 0.7 |  |  |  |  | 1.025 | 0.1
[10 empty] | 2.2 | 0.8 |  |  |  |  | 1.025 | 0.175
[7 empty] | 0.325 | 1.05 | [6 empty] | 5
[6 empty] | 117.42 | 0.325 | 1.55 |  | 0 | 0.7 |  |  | 1 | 1 | 0.262 | 0.115
[10 empty] | 0 | 0.8
[7 empty] | 0.075 | 0.075 | [5 empty] | 2 | 2 | 0.449 | 0.115
[7 empty] | 1.025 | 0.075 | 2.2 | 1.1 | -0.45
[14 empty] | 3 | 3 | 0.636 | 0.115
[6 empty] | 12 | 0.365 | 0 |  | 0 | 0.75
[6 empty] | Ø 5/8" | 0.55 | 0 |  | 0.9 | 0.75 |  |  | 4 | 4 | 0.823 | 0.115
[6 empty] | 0.17 | 0.805 | 0
[10 empty] | 0.9 | 0.75 |  |  | 5 | 5 | 1.01 | 0.115
|  |  |  | 0.95 | [5 empty] | 1.3 | 0.75
[14 empty] | 6 |  | 0.1 | 0.115
[10 empty] | 1.3 | 0.75
[10 empty] | 2.2 | 0.75 |  |  | 7 |  | 0.1 | 0.115
[9 empty] | 0.4 | 1.1 | 0.65 |  |  | 8 |  | 0.1 | 0.115
[9 empty] | 0.9 | 1.75 | 0.65
[9 empty] | 0.9 | 0.45 | 0.65 |  |  | 9 |  | 0.1 | 0.115
[10 empty] | 1.1 | 1.05 |  |  | 10 |  | 0.1 | 0.115
[9 empty] | 117.42 | 1.1 | 1.55
[15 empty] | 12 | 0.165 | 0.35
[10 empty] | 0.075 | 0.075 |  |  |  | Ø 5/8" | 0.35 | 0.35
[10 empty] | 2.125 | 0.075 |  |  |  | 0.17 | 0.605 | 0.35
[9 empty] | 6 | 0.915 | 0 |  |  |  | 6 | 0.415 | 0.2
[9 empty] | Ø 5/8" | 1.1 | 0 |  |  |  | Ø 5/8" | 0.6 | 0.2
[9 empty] | 0.18 | 1.355 | 0 |  |  |  | 0.18 | 0.855 | 0.2
[16 empty] | 0.15 | 0.1
[16 empty] | 0.3 | 0.425
[16 empty] | 0.636 | 0.115
[16 empty] | 0.6 | 0.25
[16 empty] | 0.823 | 0.115
[16 empty] | 0.6 | 0.25
|  | 12.8 | 8.9 |  | 12.8 | 8.9 | [8 empty] | ELEVACIÓN | 0.55 | -0.2
|  |  | s |  | ρ | [10 empty] | ρ
|  | 0 | 0 |  | 0 | 0 |  | 0.01 | 0 | 0 | 0.1 | 0 | 0 |  | 23 | 0 | 7.93 | 0.1 | 8.03 | 0.11 | 8.14 | 0.11 | 8.25 | 0.07 | 8.32 | 0.09 | 8.41
| 0.01 | 12.8 | 0 | 0.1 | 0 | 8.9 | [8 empty] | 22 | 1.1 | 7.58 | 0.13 | 7.71 | 0.14 | 7.85 | 0.11 | 7.96 | 0.13 | 8.09 | 0.12 | 8.21
[8 empty] | 0.015 | 0 | 0.8 | 0.15 | 1.1 | 0 |  | 21 | 1.9 | 7.28 | 0.13 | 7.41 | 0.15 | 7.56 | 0.15 | 7.71 | 0.16 | 7.87 | 0.13 | 8
|  | 0 | 0.8 |  | 1.1 | 0 | [8 empty] | 20 | 2.5 | 7.03 | 0.15 | 7.18 | 0.15 | 7.33 | 0.16 | 7.49 | 0.19 | 7.68 | 0.16 | 7.84
| 0.015 | 12.8 | 0.8 | 0.15 | 1.1 | 8.9 |  | 0.02 | 0 | 1.35 | 0.2 | 1.9 | 0 |  | 19 | 3.05 | 6.78 | 0.16 | 6.94 | 0.19 | 7.13 | 0.16 | 7.29 | 0.21 | 7.5 | 0.17 | 7.67
[15 empty] | 18 | 3.8 | 6.42 | 0.16 | 6.58 | 0.21 | 6.79 | 0.19 | 6.98 | 0.23 | 7.21 | 0.21 | 7.42
|  | 0 | 1.35 |  | 1.9 | 0 |  | 0.025 | 0 | 1.75 | 0.25 | 2.5 | 0 |  | 17 | 4.45 | 6.06 | 0.2 | 6.26 | 0.22 | 6.48 | 0.19 | 6.67 | 0.24 | 6.91 | 0.25 | 7.16
| 0.02 | 12.8 | 1.35 | 0.2 | 1.9 | 8.9 | [8 empty] | 16 | 4.95 | 5.8 | 0.19 | 5.99 | 0.23 | 6.22 | 0.22 | 6.44 | 0.24 | 6.68 | 0.26 | 6.94
[8 empty] | 0.03 | 0 | 2.1 | 0.3 | 3.05 | 0 |  | 15 | 5.4 | 5.54 | 0.22 | 5.76 | 0.21 | 5.97 | 0.22 | 6.19 | 0.27 | 6.46 | 0.28 | 6.74
|  | 0 | 1.75 |  | 2.5 | 0 | [8 empty] | 14 | 5.75 | 5.33 | 0.23 | 5.56 | 0.23 | 5.79 | 0.22 | 6.01 | 0.27 | 6.28 | 0.3 | 6.58
| 0.025 | 12.8 | 1.75 | 0.25 | 2.5 | 8.9 |  | 0.04 | 0 | 2.65 | 0.4 | 3.8 | 0 |  | 13 | 6.1 | 5.15 | 0.19 | 5.34 | 0.25 | 5.59 | 0.25 | 5.84 | 0.26 | 6.1 | 0.3 | 6.4
[15 empty] | 12 | 6.4 | 4.955 | 0.2 | 5.155 | 0.25 | 5.405 | 0.26 | 5.665 | 0.26 | 5.925 | 0.32 | 6.245
|  | 0 | 2.1 |  | 3.05 | 0 |  | 0.05 | 0 | 3.1 | 0.5 | 4.45 | 0 |  | 11 | 7.55 | 4.24 | 0.22 | 4.46 | 0.26 | 4.72 | 0.27 | 4.99 | 0.29 | 5.28 | 0.33 | 5.61
| 0.03 | 12.8 | 2.1 | 0.3 | 3.05 | 8.9 | [8 empty] | 10 | 8.3 | 3.75 | 0.22 | 3.97 | 0.3 | 4.27 | 0.26 | 4.53 | 0.31 | 4.84 | 0.34 | 5.18
[8 empty] | 0.06 | 0 | 3.45 | 0.6 | 4.95 | 0 |  | 9 | 8.95 | 3.295 | 0.25 | 3.545 | 0.29 | 3.835 | 0.28 | 4.115 | 0.31 | 4.425 | 0.36 | 4.785
|  | 0 | 2.65 |  | 3.8 | 0 | [8 empty] | 8 | 9.45 | 2.965 | 0.23 | 3.195 | 0.31 | 3.505 | 0.29 | 3.795 | 0.32 | 4.115 | 0.35 | 4.465
| 0.04 | 12.8 | 2.65 | 0.4 | 3.8 | 8.9 |  | 0.07 | 0 | 3.75 | 0.7 | 5.4 | 0 |  | 7 | 10.25 | 2.42 | 0.24 | 2.66 | 0.3 | 2.96 | 0.3 | 3.26 | 0.32 | 3.58 | 0.37 | 3.95
[15 empty] | 6 | 10.85 | 2.025 | 0.25 | 2.275 | 0.29 | 2.565 | 0.3 | 2.865 | 0.31 | 3.175 | 0.38 | 3.555
|  | 0 | 3.1 |  | 4.45 | 0 |  | 0.08 | 0 | 4 | 0.8 | 5.75 | 0 |  | 5 | 11.4 | 1.67 | 0.26 | 1.93 | 0.28 | 2.21 | 0.29 | 2.5 | 0.31 | 2.81 | 0.38 | 3.19
| 0.05 | 12.8 | 3.1 | 0.5 | 4.45 | 8.9 | [8 empty] | 4 | 11.85 | 1.375 | 0.27 | 1.645 | 0.27 | 1.915 | 0.3 | 2.215 | 0.3 | 2.515 | 0.4 | 2.915
[8 empty] | 0.09 | 0 | 4.25 | 0.9 | 6.1 | 0 |  | 3 | 12.2 | 1.14 | 0.28 | 1.42 | 0.26 | 1.68 | 0.31 | 1.99 | 0.3 | 2.29 | 0.39 | 2.68
|  | 0 | 3.45 |  | 4.95 | 0 | [8 empty] | 2 | 12.5 | 0.92 | 0.29 | 1.21 | 0.25 | 1.46 | 0.32 | 1.78 | 0.3 | 2.08 | 0.38 | 2.46
| 0.06 | 12.8 | 3.45 | 0.6 | 4.95 | 8.9 |  | 0.1 | 0 | 4.45 | 1 | 6.4 | 0 |  | 1 | 12.8 | 0.718 | 0.3 | 1.018 | 0.24 | 1.258 | 0.34 | 1.598 | 0.28 | 1.878 | 0.394 | 2.272
[17 empty] | 0.1 | 0
|  | 0 | 3.75 |  | 5.4 | 0 |  | 0.15 | 0 | 5.25 | 1.5 | 7.55 | 0 |  |  | 0.5 | 12.7 | 0.718
| 0.07 | 12.8 | 3.75 | 0.7 | 5.4 | 8.9 | [9 empty] | 0.4 | 12.7 | 1.018
[8 empty] | 0.2 | 0 | 5.8 | 2 | 8.3 | 0 |  |  | 0.3 | 12.7 | 1.258
|  | 0 | 4 |  | 5.75 | 0 | [9 empty] | 0.2 | 12.7 | 1.598
| 0.08 | 12.8 | 4 | 0.8 | 5.75 | 8.9 |  | 0.25 | 0 | 6.25 | 2.5 | 8.95 | 0 |  |  | 0.1 | 12.7 | 1.878
[16 empty] | s*ρ | 12.7 | 2.272
|  | 0 | 4.25 |  | 6.1 | 0 |  | 0.3 | 0 | 6.65 | 3 | 9.45 | 0 |  |  | hebmerma.com | 12.7 | 8.65 | 4.3 | -0.3 | 2.1 | -0.6 | 2.2 | -0.6 | 1.75 | 0 | 1.55 | -0.2
| 0.09 | 12.8 | 4.25 | 0.9 | 6.1 | 8.9
[8 empty] | 0.4 | 0 | 7.15 | 4 | 10.25 | 0
|  | 0 | 4.45 |  | 6.4 | 0
| 0.1 | 12.8 | 4.45 | 1 | 6.4 | 8.9 |  | 0.5 | 0 | 7.55 | 5 | 10.85 | 0
|  | 0 | 5.25 |  | 7.55 | 0 |  | 0.6 | 0 | 7.95 | 6 | 11.4 | 0
| 0.15 | 12.8 | 5.25 | 1.5 | 7.55 | 8.9
[8 empty] | 0.7 | 0 | 8.2 | 7 | 11.85 | 0
|  | 0 | 5.8 |  | 8.3 | 0
| 0.2 | 12.8 | 5.8 | 2 | 8.3 | 8.9 |  | 0.8 | 0 | 8.45 | 8 | 12.2 | 0
|  | 0 | 6.25 |  | 8.95 | 0 |  | 0.9 | 0 | 8.65 | 9 | 12.5 | 0
| 0.25 | 12.8 | 6.25 | 2.5 | 8.95 | 8.9
[8 empty] | 1 | 0 | 8.9 | 10 | 12.8 | 0
|  | 0 | 6.65 |  | 9.45 | 0
| 0.3 | 12.8 | 6.65 | 3 | 9.45 | 8.9 |  | 0.15 | 0 | 5.25 | 0.8 | 5.75 | 0
[9 empty] | 12.8 | 5.25 |  | 5.75 | 8.9
|  | 0 | 7.15 |  | 10.25 | 0
| 0.4 | 12.8 | 7.15 | 4 | 10.25 | 8.9 |  | 0.15 | 0.8 | 1.75 | 1.75 | 7.925 | 0
[12 empty] | 7.925 | 8.9
|  | 0 | 7.55 |  | 10.85 | 0 |  | s = | 5.25 | s = | 5.75 | s = | 7.925
| 0.5 | 12.8 | 7.55 | 5 | 10.85 | 8.9 |  | 0.1 | 4.45 | 0.7 | 5.4 | 1.5 | 7.55
[8 empty] | 0.15 | x | 0.8 | x | 1.75 | x
|  | 0 | 7.95 |  | 11.4 | 0 |  | 0.2 | 5.8 | 0.9 | 6.1 | 2 | 8.3
| 0.6 | 12.8 | 7.95 | 6 | 11.4 | 8.9 |  | x = | 5.125 | x = | 5.75 | x = | 7.925
[7 empty] | 0.01 | 0 | 0.01 | FALSE | 0.1 | 0 | 0.1 | FALSE | 0.1 | FALSE
|  | 0 | 8.2 |  | 11.85 | 0 | 0.015 | 0.8 | 0.015 | FALSE | 0.15 | 1.1 | 0.15 | FALSE | 0.15 | FALSE
| 0.7 | 12.8 | 8.2 | 7 | 11.85 | 8.9 | 0.02 | 1.35 | 0.02 | FALSE | 0.2 | 1.9 | 0.2 | FALSE | 0.2 | FALSE
[7 empty] | 0.025 | 1.75 | 0.025 | FALSE | 0.25 | 2.5 | 0.25 | FALSE | 0.25 | FALSE
|  | 0 | 8.45 |  | 12.2 | 0 | 0.03 | 2.1 | 0.03 | FALSE | 0.3 | 3.05 | 0.3 | FALSE | 0.3 | FALSE
| 0.8 | 12.8 | 8.45 | 8 | 12.2 | 8.9 | 0.04 | 2.65 | 0.04 | FALSE | 0.4 | 3.8 | 0.4 | FALSE | 0.4 | FALSE
[7 empty] | 0.05 | 3.1 | 0.05 | FALSE | 0.5 | 4.45 | 0.5 | FALSE | 0.5 | FALSE
|  | 0 | 8.65 |  | 12.5 | 0 | 0.06 | 3.45 | 0.06 | FALSE | 0.6 | 4.95 | 0.6 | FALSE | 0.6 | FALSE
| 0.9 | 12.8 | 8.65 | 9 | 12.5 | 8.9 | 0.07 | 3.75 | 0.07 | FALSE | 0.7 | 5.4 | 0.7 | FALSE | 0.7 | FALSE
[7 empty] | 0.08 | 4 | 0.08 | FALSE | 0.8 | 5.75 | FALSE | FALSE | 0.8 | FALSE
|  | 0 | 8.9 |  | 12.8 | 0 | 0.09 | 4.25 | 0.09 | FALSE | 0.9 | 6.1 | FALSE | 0.9 | 0.9 | FALSE
| 1 | 12.8 | 8.9 | 10 | 12.8 | 8.9 | 0.1 | 4.45 | 0.1 | FALSE | 1 | 6.4 | FALSE | 1 | 1 | FALSE
[7 empty] | 0.15 | 5.25 | FALSE | FALSE | 1.5 | 7.55 | FALSE | 1.5 | 1.5 | FALSE
|  |  |  | sρ |  |  | 0.2 | 5.8 | FALSE | 0.2 | 2 | 8.3 | FALSE | 2 | FALSE | 2
[7 empty] | 0.25 | 6.25 | FALSE | 0.25 | 2.5 | 8.95 | FALSE | 2.5 | FALSE | 2.5
[7 empty] | 0.3 | 6.65 | FALSE | 0.3 | 3 | 9.45 | FALSE | 3 | FALSE | 3
[7 empty] | 0.4 | 7.15 | FALSE | 0.4 | 4 | 10.25 | FALSE | 4 | FALSE | 4
[7 empty] | 0.5 | 7.55 | FALSE | 0.5 | 5 | 10.85 | FALSE | 5 | FALSE | 5
[7 empty] | 0.6 | 7.95 | FALSE | 0.6 | 6 | 11.4 | FALSE | 6 | FALSE | 6
[7 empty] | 0.7 | 8.2 | FALSE | 0.7 | 7 | 11.85 | FALSE | 7 | FALSE | 7
[7 empty] | 0.8 | 8.45 | FALSE | 0.8 | 8 | 12.2 | FALSE | 8 | FALSE | 8
[7 empty] | 0.9 | 8.65 | FALSE | 0.9 | 9 | 12.5 | FALSE | 9 | FALSE | 9
[7 empty] | 1 | 8.9 | FALSE | 1 | 10 | 12.8 | FALSE | 10 | FALSE | 10