## Hoja1
ZAPATA AISLADA PALAPA
Z A P A T A AISLADA |  |  |  |  | ADRIAN GARCIA
D A T O S
| GEOMETRIA |  |  |  |  | CARGA
A = | 2 | m a1 = | 0.55 | m | P = | 21 | ton.
B = | 2 | m a2 = | 0.55 | m | Vx = | 2.5 | ton.
a (C1)= | 0.9 | m b1 = | 0.55 | m | Mx = | 14 | ton-m
b (C2)= | 0.9 | m b2 = | 0.55 | m | Vy = | 0 | ton.
h = | 0.3 | m a3 = | 0 | m | My = | 0 | ton-m
Df = | 1.2 | m b3 = | 0 | m
h´= | 0.1 | m
recubrimiento r = |  | 5 | cm. |  | fac. de carga Fc = |  | 1.4
cap.de carga qa = |  | 12.6 | ton/m2 |  | acero de ref. fy = |  | 4200 | kg/cm2
Relleno gs = |  | 2.12 | ton/m3 |  | concreto f'c = |  | 250 | kg/cm2
[5 empty] | zona sismica = |  | si
Constantes
| f*c = 0.8 f'c |  |  | f*c = | 200 | kg/cm2
| f''c = 0.85 f*c |  |  | f''c = | 170 | kg/cm2
|  |  |  | b1 = | 0.85
|  |  |  | rmin = | 0.0026352
|  |  |  | rb = | 0.020238
|  |  |  | rmax = | 0.015179
Peso de la estructura
zapata = | A x B x h x 2.40 = |  |  | = | 2.88 | ton.
dado = | a x b x ( Df - h + h´) x 2.40 = |  |  | = | 1.944 | ton.
relleno = | [( A x B ) - ( a x b ) ] x ( Df - h ) x gs = |  |  |  | 6.0865 | ton. | Peso cim.= | 10.9105 | ton.
P = |  |  |  | = | 21 | ton.
|  |  |  | PT = | 31.9105 | ton.
Momentos en dirección X
zapata = | 2.88 | x | 1 | = | 2.88 | ton-m
dado = | 1.944 | x | 1 | = | 1.944 | ton-m
relleno = | 6.0865 | x | 1 | = | 6.0865 | ton-m
P = | 21 | x | 1 | = | 21 | ton-m
|  |  |  | MRY = | 31.9105 | ton-m
Momentos en dirección Y
zapata = | 2.88 | x | 1 | = | 2.88 | ton-m
dado = | 1.944 | x | 1 | = | 1.944 | ton-m
relleno = | 6.0865 | x | 1 | = | 6.0865 | ton-m
P = | 21 | x | 1 | = | 21 | ton-m
|  |  |  | MRX = | 31.9105 | ton-m
Revisión de la estabilidad
MVX = MY+ VX(Df+h´) |  |  |  |  | MVX = | 3.25 | ton-m
Momentos de volteo
MVY = MX+ VY(Df+h´) |  |  |  |  | MVY = | 14 | ton-m
Mex = MRY |  |  |  |  | Mex = | 31.9105 | ton-m
Momentos de equilibrio
Mey = MRX |  |  |  |  | Mey = | 31.9105 | ton-m
Factor de seguridad al volteo
FSvx = Mex / Mvx |  |  |  | FSvx = | 9.8186 | > 1.5 | OK
FSvy = Mey / Mvy |  |  |  | FSvy = | 2.2793 | > 1.5 | OK
Esfuerzos de contacto sobre el suelo.
Propiedades de la zapata
AR = | A x B |  |  | AR = | 4 | m2
| = | 1.3333 | m4 | = | 1.3333 | m3
| = | 1.3333 | m4 | = | 1.3333 | m3
Esfuerzo Maximo
Momento total alrededor de X
|  |  | 14 | ton-m
Momento total alrededor de Y
|  |  | 3.25 | ton-m
|  |  |  | 16.0401 | ton/m2
|  |  |  | 20.9151 | ton/m2
|  |  |  | -4.9599 | ton/m2
|  |  |  | -0.08487 | ton/m2
q máx.= | 20.9151 | ton/m2 | < | qadm = | 12.6 | ton/m2
Se excede la capacidad de carga
q min.= | -4.9599 | ton/m2 | Si hay tensiones
Los esfuerzos serán los siguientes:
|  |  |  | q a = | 10.7901 | ton/m2
7
|  |  |  | q b = | 15.6651 | ton/m2
|  |  |  | q c = | 19.6964 | ton/m2
|  |  |  | q d = | -1.3036 | ton/m2
Si consideramos para diseño un ancho unitario de 1.0 mts.
Peso de relleno |  | w = ( Df - h ) x gs x 1.0 = |  |  | 1.908 | ton/m
Peso de zapata |  | w = h x 2.40 x 1.0 = |  |  | 0.72 | ton/m
=========
|  |  | peso total wt = |  | 2.628 | ton/m
Diseño a lo largo del eje X
Interpolando el esfuerzo al paño de la columna en el plano a-b
q1(a-b) = | 11.5214 | ton/m2
q2 (a-b) = | 12.1308 | ton/m2
q3 (a-b) = | 14.3245 | ton/m2
q4 (a-b) = | 14.9339 | ton/m2
Momentos en los paños (puntos 2 y 3)
Mp2 = | 1.3021 | ton-m
Mp3 = | 1.9043 | ton-m
Cortantes a un peralte del paños (puntos 1 y 4)
Vp1 = | 2.5583 | t
Vp4 = | 3.8015 | t
Se tomaran los elementos mécanicos mayores
Mp = | 1.9043 | ton-m | Mpu = Mp x Fc |  | Mpu = | 2.666 | ton-m
Vp = | 2.5583 | ton
|  |  | Vpu = Vp x Fc |  | Vpu = | 3.5817 | ton
Flexión
|  | si tenemos que: |  | b = | 100 | cm | FR = 0.9 para flexión
|  |  |  | d = | 25 | cm
|  |  |  | h = | 30 | cm
[6 empty] | r = | 0.0011446
|  |  | rmax > r ³ rmin entonces | r = | 0.0026352 |  | 0.0011446
| As = rbd |  | As = | 6.5881 | cm2/m
| se propone usar varillas # |  |  | 5 |  | Av = | 1.9793 | cm2
[6 empty] | S = | 30.0441 | cm
|  |  |  | usar varillas del # |  | 4 | @ | 20 | cm
Cortante por tensión diagonal
ó
|  |  |  | As = | 9.8966 | cm2/m
|  |  |  | r = | 0.0039587
| Vcr = | 7896.2061 | kg
| Vcr = | 7.8962 | ton > | Vpu = | 3.5817 | Ok
Diseño a lo largo del eje Y
Interpolando el esfuerzo al paño de la columna en el plano c-d
q1(c-d) = | 16.5464 | ton/m2
q2 (c-d) = | 13.9214 | ton/m2
q3 (c-d) = | 4.4714 | ton/m2
q4 (c-d) = | 1.8464 | ton/m2
Momentos en los paños (puntos 2 y 3)
Mp2 = | 2.2904 | ton-m
Mp3 = | -0.3035 | ton-m
Cortantes a un peralte del paño (puntos 1 y 4)
Vp1 = | 4.648 | t
Vp4 = | -0.70699 | t
Se tomaran los elementos mécanicos mayores
Mp = | 2.2904 | ton-m | Mpu = Mp x Fc |  | Mpu = | 3.2066 | ton-m
Vp = | 4.648 | ton
|  |  | Vpu = Vp x Fc |  | Vpu = | 6.5072 | ton
Flexión
|  | si tenemos que: |  | b = | 100 | cm | FR = 0.9 para flexión
|  |  |  | d = | 25 | cm
|  |  |  | h = | 30 | cm
[6 empty] | r = | 0.0013808
|  |  | rmax > r ³ rmin entonces | r = | 0.0026352 |  | 0.0013808
| As = rbd |  | As = | 6.5881 | cm2/m
| se propone usar varillas # |  |  | 4 |  | Av = | 1.2668 | cm2
[6 empty] | S = | 19.2282 | cm
|  |  |  | usar varillas del # |  | 4 | @ | 20 | cm
Cortante por tensión diagonal
ó
|  |  |  | As = | 6.3338 | cm2/m
|  |  |  | r = | 0.0025335
| Vcr = | 7090.0394 | kg
| Vcr = | 7.09 | ton > | Vpu = | 6.5072 | Ok
Acero por cambios volumétricos
Este acero se coloca en el lecho opuesto al acero por flexión en ambos sentidos y solo si h es mayor o igual a15 cm
| As = 0.003bd |  | As = | 7.5 | cm2/m
| se propone usar varillas # |  |  | 5 |  | Av = | 1.9793 | cm2
[6 empty] | S = | 26.391 | cm
|  |  |  | usar varillas del # |  | 4 | @ | 20 | cm
Cortante por penetración
[7 empty] | C1 = | 90 | cm
[7 empty] | C2 = | 90 | cm
[7 empty] | C1 + d = | 115 | cm
[7 empty] | C2 + d = | 115 | cm
Elementos mecanicos en el espesor medio de la zapata.
Superestructura = |  | .................................................................... = |  |  |  |  | 21 | ton.
Relleno ----------- = |  | [ ( C1+ d ) ( C2+d ) - (C1 x C2 ) ] x (Df - h) x gs = |  |  |  |  | 0.97785 | ton.
zapata ------------ = |  | ( C1 + d ) (C2 + d ) x h x 2.40 .......................... = |  |  |  |  | 0.9522 | ton.
=======
[6 empty] | P = | 22.9301 | ton.
En dirección X y Y
Mx = Mx + Vy ( Df - 0.5h ) |  |  |  | Mx = | 14 | ton-m
My = My + Vx ( Df - 0.5h ) |  |  |  | My = | 2.625 | ton-m
Esfuerzo por penetración
[5 empty] | ax = | 0.4012
[5 empty] | ay = | 0.4012
[5 empty] | Ac = | 11500 | cm2
[7 empty] | Jcx = | 25647395.8333 | cm4
[7 empty] | Jcy = | 25647395.8333 | cm4
Sustituyendo valores:
|  |  | v = | 3.4893 | kg/cm2
El esfuerzo último por penetración sera: |  |  |  | vu = v x FC |  | vu = | 4.885 | kg/cm2
Esfuerzo resistente del concreto
[5 empty] | vCR = | 9.8995 | kg/cm2
| vCR = | 9.8995 | kg/cm2 | > | vu = | 4.885 | kg/cm2 | Ok
Por lo tanto, el espesor de la zapata propuesto es correcto.
El armado esquematicamente queda de la siguiente manera
Note on F42: Laura Landa Ruiz: SE AGREGÓ ESTE FACTOR.
Note on F49: Laura Landa Ruiz: pb* factor (zona sismica o no)
Note on C197: Laura Landa Ruiz: Dependiendo de p es la formula con la que calcula el Vcr.
Note on I271: Laura Landa Ruiz: Se modifico por que tomaba siempre c1=c2 y no siempre son iguales
Note on C251: Laura Landa Ruiz: Dependiendo de p es la formula con la que calcula el Vcr.
Note on C323: Laura Landa Ruiz: se cambio FR de 0.8 a 0.7
Note on B165: Laura Landa Ruiz: EL CORTANTE NO ESTABA CALCULADO A UN PERALTE
Note on B219: Laura Landa Ruiz: El cortante no estaba calculado a un peralte
Note on F47: Laura Landa Ruiz: SE MODIFICÓ ESTA FÓRMULA POR QUE O CONSIDERABA EL FACTOR B.
Note on I273: Laura Landa Ruiz: toma en cuenta si las dimenciones no son suficientes para desarrollar el area critica