## DISEÑO DE COLUMNA
DISEÑO DE COLUMNA
[12 empty] | Aligerado | 12 cm
| DATOS: |  |  |  | b | h | [5 empty] | Maciza | 15 cm
f´c = |  | Kg/cm2 |  | AREA DE VP = | [7 empty] | Nervada | 20 cm
Fy = |  | Kg/cm2 |  | AREA DE VS = | [8 empty] | 25 cm
SOBRE CARGA S/C = |  | Kg/m2
P. Acabados = |  | Kg/m2 |  | AT =
P. Tabiqueria = |  | Kg/m2
MD = |  | Tn.m |  | LOSA: |  |  |  | https://www.youtube.com/c/HebMerma
ML = |  | Tn.m |  | h =
1
2
3
4
5
6
7
8
9
10
1) PREDIMENCIONAMIENTO DE LA COLUMNA.
CRITERIO APLASTAMIENTO DEL CONCRETO |  |  |  | Columna Tipo: |  |  |  |  | TABLA "A"
[9 empty] | TIPO | DETALLE |  |  | P | n
> METRADO DE CARGAS. |  |  |  |  | > TABLA "A": |  |  |  | C1< | Columna Interior N<3PISOS |  |  | 1.1 | 0.3
Carga muerta. |  |  | 300 |  | Psismo = |  |  |  | C1> | Columna Interior N>4PISOS |  |  | 1.1 | 0.25
|  | Peso de Viga | [6 empty] | C2 | Columna Extremas de Porticos interiores |  |  | 1.25 | 0.25
|  | Peso de Columna |  |  | > PREDIMENCIONAMIENTO: |  |  |  | C3 | Columna Extremas de Porticos interiores |  |  | 1.25 | 0.25
|  | Peso de Acabados |  |  | bD = |  |  |  | C4 | Columna de Esquina |  |  | 1.5 | 0.2
|  | Peso de Tabiqueria | [11 empty] | https://www.youtube.com/c/HebMerma
Carga Viva. | [7 empty] | CUADRADA
|  | PESO GENERAL = | 300 |  | > SECCION: |  |  | RECTANGULAR |  | TIPO | P | n
[5 empty] | T = |  | #VALUE! | CIRCULAR |  | 0 | #N/A | #N/A
SECCION L
> SECCIONES DE LAS COLUMNAS DEL PISO: 1° al |  |  |  | 0 |  |  |  | SECCION T
TRIANGULAR
| PISO | SECCION: |  | AT =
1
2 |  |  |  |  | SECCION:
3
4
5 |  |  |  |  | SECCION:
6
7
8 |  |  |  |  | SECCION:
9
10
https://www.youtube.com/c/HebMerma
2) CARGA AXIAL APLICADO EN LA COLUMNA.
> METRADO DE CARGAS POR AREA TRIBUTARIA (AT).
AT =
Carga muerta (Estructurales). | [5 empty] | Carga Viva.
|  | Peso de Losa |  |  |  |  | PL =
|  | Peso de VP |  |  |  |  | PL =
Peso de VS
Peso propio de Columna
Carga muerta (Estructurales). | [6 empty] | P o N =
Peso de Acabados
Peso de Tabiqueria
PD =
PD =
3) DISEÑO - REFUERZO NECESARIO.
[20 empty] | Y | X | Y | X | Y | X | Y | X
[7 empty] | x | y | [11 empty] | 0 | 0 | 0 | 0.248 | 0 | 0.076 | 0 | 0.102
[6 empty] | Cord. de Recta: |  |  |  | ρtm = | [9 empty] | 0.04 | 0.02 | 0.05 | 0.26 | 0.12 | 0.12 | 0.04 | 0.12
|  | Amplificacion de carga. | PU = | [16 empty] | 0.09 | 0.04 |  |  | 0.25 | 0.142 | 0.2 | 0.16
|  | Amplificacion de momento. | MU = | [11 empty] | 0 | 0 | 0 | 0 | 0 | 0.17 | 0.06 | 0.42 | 0.26 | 0.415 | 0.12 | 0.25 | 0.164
|  | Excentricidad | e = | [11 empty] | 0.26 | 1.3 | 0.064 | 0.43 | 0.26 | 0.3 | 0.074 | 0.635 | 0.2 | 0.5 | 0.1 | 0.3 | 0.16
|  | Valor de "g" para Diagrama de Interaccion | g = | [16 empty] | 0.43 | 0.06 | 0.76 | 0.16 | 0.57 | 0.08 | 0.5 | 0.12
|  | Curva Resistente | Recta = | [10 empty] | 0 | 0 | 0 | 0 | 0 | 0 | 0.5 | 0.04 | 0.88 | 0.12 | 0.63 | 0.06 | 0.63 | 0.08
|  |  | K = | [10 empty] | 0 | 0 | 1.3 | 0.13 | 0.37 | 0.26 | 0.55 | 0.02 | 0.98 | 0.08 | 0.68 | 0.04 | 0.74 | 0.04
|  | Cuantia de Diseño | ρ = | [16 empty] | 0.6 | 0 | 1.16 | 0 | 0.77 | 0 | 0.82 | 0
|  | Area de Acero de refuerzo | As = | [12 empty] | 0 | 0 | 0 | 0 | 0 | 0.028 | 0 | 0.05 | 0 | 0.124 | 0 | 0.152
[16 empty] | 1.06 | 0.16 | 0.32 | 0.26 | 0.03 | 0.04 | 0.07 | 0.08 | 0.1 | 0.16 | 0.08 | 0.18
|  | Ø BARRA | H | M | [15 empty] | 0.14 | 0.08 | 0.14 | 0.1 | 0.18 | 0.18 | 0.16 | 0.2
| → Usaremos : | [14 empty] | 0 | 0 | 0 | 0 | 0.285 | 0.096 | 0.27 | 0.12 | 0.25 | 0.188 | 0.25 | 0.21
[16 empty] | 0.8 | 0.16 | 0.26 | 0.26 | 0.41 | 0.08 | 0.41 | 0.1 | 0.32 | 0.18 | 0.33 | 0.2
[20 empty] | 0.5 | 0.06 | 0.5 | 0.08 | 0.42 | 0.16 | 0.49 | 0.16
[16 empty] | 0 | 0 | 0 | 0 | 0.565 | 0.04 | 0.565 | 0.06 | 0.57 | 0.12 | 0.63 | 0.12
[16 empty] | 0.76 | 0.19 | 0.17 | 0.26 | 0.615 | 0.02 | 0.62 | 0.04 | 0.74 | 0.06 | 0.8 | 0.06
[20 empty] | 0.66 | 0 | 0.71 | 0 | 0.88 | 0 | 0.94 | 0
[16 empty] | 0 | 0 | 0 | 0 | 0 | 0.174 | 0 | 0.2 | 0 | 0.224
[16 empty] | 0.76 | 0.228 | 0.13 | 0.26 | 0.06 | 0.2 | 0.125 | 0.24 | 0.05 | 0.24
[20 empty] | 0.14 | 0.22 | 0.25 | 0.258 | 0.125 | 0.26
[7 empty] | H | M |  |  |  | https://www.youtube.com/c/HebMerma |  |  |  | 0 | 0 | 0 | 0 | 0.25 | 0.236 | 0.34 | 0.24
[6 empty] | N° BARRAS | ø (PULG.) | AREA As (cm2) | [7 empty] | 0.65 | 0.26 | 0.09 | 0.26 | 0.34 | 0.22 | 0.49 | 0.2 | 0.34 | 0.26
[6 empty] | 2 | 1/4" | 0.32 | [11 empty] | 0.42 | 0.2 | 0.63 | 0.16 | 0.425 | 0.24
[6 empty] | 3 | 3/8" | 0.71 | [7 empty] | 0 | 0 | 0 | 0 | 0.635 | 0.14 | 0.76 | 0.12 | 0.7 | 0.16
[6 empty] | 4 | 1/2" | 1.29 | [7 empty] | 0.52 | 0.26 | 0.06 | 0.26 | 0.81 | 0.08 | 0.87 | 0.08 | 0.92 | 0.08
[6 empty] | 5 | 5/8" | 2 | [11 empty] | 0.99 | 0 | 1.05 | 0 | 1.1 | 0
[6 empty] | 6 | 3/4" | 2.84 | [9 empty] | 0 | 0
[6 empty] | 7 | 1" | 5.1 | [9 empty] | 0.04 | 0.26
[6 empty] | 8 | 1 1/8" | 6.45
[6 empty] | 9 | 1 1/4" | 8.19
[6 empty] | 10 | 1 3/8" | 10.07
𝑃𝐿𝐴𝑁𝑇𝐴 𝑇𝐼𝑃𝐼𝐶𝐴
𝑃𝐼𝑆𝑂𝑆
A
1
B
C
D
3
𝑉𝑆
𝑉𝑆
𝑉𝑆
𝑉𝑆
𝑉𝑆
𝑉𝑆
𝑽𝑷
𝑽𝑷
𝑽𝑷
𝑽𝑷
𝑇
𝐴𝑇
𝐸𝐿𝐸𝑉𝐴𝐶𝐼𝑂𝑁 𝑃𝑂𝑅 𝑇𝑅𝐴𝑀𝑂 𝑃𝑅𝐼𝑁𝐶𝐼𝑃𝐴𝐿
𝑉𝑆
𝑉𝑆
𝑉𝑆
2
𝑏
𝑪𝟏
𝑪𝟏
𝑪𝟐
𝑪𝟐
𝑪𝟑
𝑪𝟑
𝑪𝟒
𝑪𝟒
𝑪𝟑
𝑪𝟑
𝑪𝟒
𝑪𝟒
𝑽𝑷
𝑽𝑷
𝑽𝑷
𝑽𝑷
𝑀𝑈
𝑃𝑈