## Calculos (hidden)
1 | 175 | 1 | 2800 |  | 1 | 0.5
2 | 210 | 2 | 4200 |  | 2 | 0.75
3 | 280 | 3 | 3500 |  |  |  |  | 1 | 0.32 | 1/4 " | 1 | 0.32 | 1/4 "
4 | 350 | [6 empty] | 2 | 0.71 | 3/8 " | 2 | 0.71 | 3/8 "
5 | 420 | [6 empty] | 3 | 1.27 | 1/2 " | 3 | 1.27 | 1/2 "
6 | 630 | [6 empty] | 4 | 1.98 | 5/8 " | 4 | 1.98 | 5/8 "
| As1 | 16.26 |  | A | 8.27 |  |  | 5 | 2.85 | 3/4 " | 5 | 2.85 | 3/4 "
| a | 12.753 | [5 empty] | 6 | 5.1 | 1 " | 6 | 5.1 | 1 "
| Mu1 | 1697817.6558 |  |  |  | FY | 4200
| Mu2 | 1202182.3442 |  | pmin = | 0.00276 | F's |  | 1 | 0.32 | 1/4 " | 1 | 0.32 | 1/4 "
| As2 | 11.36 |  | pmin = | 0.00333 | fy | 4200 | 2 | 0.71 | 3/8 " | 2 | 0.71 | 3/8 "
| A's | 15.1467 | [5 empty] | 3 | 1.27 | 1/2 " | 3 | 1.27 | 1/2 "
| As | 27.62 |  | Pmin | 0.00333 | 0.01033 |  | 4 | 1.98 | 5/8 " | 4 | 1.98 | 5/8 "
| c | 15 |  | P | 0.01033 | As | 3.4 | 5 | 2.85 | 3/4 " | 5 | 2.85 | 3/4 "
[8 empty] | 6 | 5.1 | 1 " | 6 | 5.1 | 1 "
T | 88704
Cs | 21728 | [6 empty] | 1 | 0.32 | 1/4 " | 1 | 0.32 | 1/4 "
Cc | 66976 | [6 empty] | 2 | 0.71 | 3/8 " | 2 | 0.71 | 3/8 "
a | 10.72 |  |  |  |  | 2 | 2 | 3 | 1.27 | 1/2 " | 3 | 1.27 | 1/2 "
c | 12.61 |  |  |  |  | 1 |  | 4 | 1.98 | 5/8 " | 4 | 1.98 | 5/8 "
f's | 3145.12 | EL ACERO A COMPRESION FLUYE | [5 empty] | 5 | 2.85 | 3/4 " | 5 | 2.85 | 3/4 "
fy | 2800 | [6 empty] | 6 | 5.1 | 1 " | 6 | 5.1 | 1 "
A | 1
B | -6.75
C | -38.01
a1 | 10.4 | 10.4
a2 | -3.65
f's2 | 3057.69 | EL ACERO A COMPRESION FLUYE
nuevos
Cs | 23727.6744
Cc | 64976.3256
Mn | 4309773.06 | 43.1
Mu | 3878795.754 | 38.79

## analisis de Vigas
GEOMETRIA DEL ELEMENTO
| Ancho (cm) b= |  | 30 | Recubrim ↑ | 6
| Altura (cm) h= |  | 40 | Recubrim ↓ | 6
3 | Peralte efec (cm) d= |  | 34
2
210 | Momento act en la viga = |  |  | 29 | Tn-m
2 | Factor reduccion de capacidad (ø) = |  |  |  | 0.9
4200 | CONCRETO f'c = |  |  | ACERO fy =
2 | Factor de Sismo 0.75pb ó 0.50pb =
0.75
DATOS RESULTANTES PARA LAS CONDICIONES MAXIMAS DE REGLAMENTO BALANCEADA
N | [6 empty] | 6
| b1 = | 0.85
| As = | 10.54 | cm²
| p = | 0.01033
0.01033 | pb = | 0.02125 |  | 40
2 | pmin = | 0.00333 |  |  | 34
| pmax = | 0.01594
| Amin = | 3.4 | cm²
| Amax = | 16.26 | cm² |  |  |  | 6
LA FALLA PROBABLE ES FALLA DUCTIL
NO REQUIERE ACERO A COMPRESION
30
FALLA POR TRACCION
| a = | 8.27 | cm
| As = | 10.54 | cm² | ACERO A TRACCION
| A's = | NO NECESITA | cm²
| f 's= |  | Kg/cm2
CON LOS VALORES DE As BUSCAREMOS TIPOS DE ACERO A TRACCION
CON LOS VALORES DE A's BUSCAREMOS TIPOS DE ACERO A COMPRESION
ELEGIR QUE TIPO DE ACERO COLOCARA EN TRACCION O COMPRESION
TOTAL
| ACERO A TRACCION : |  |  | 10.54 | cm²
| 4 | + | 2 | + | 0 | = | 13.94 | cm² | PASA!!!
| ACERO A COMPRESION : |  |  | NO NECESITA | cm²
| 2 | + | 1 | + | 0 | = | 6.02 | cm² | NO PASA!!! | 2.85 | 1.27 | 0.32
[10 empty] | 5 | 3 | 1
[10 empty] | 2.85 | 0.32 | 1.27
| ELECCION DEL TIPO DE ACERO A UTILIZAR | [8 empty] | 5 | 1 | 3
ACEROS DISPONIBLES EN cm²
| No | DIAMETRO | DIAMETRO | AREA
|  | Ø (pulg) | cm | cm2
| LISO | 6 mm | 0.6 | 0.282
| LISO | 1/4" | 0.635 | 0.32
|  | 8 mm | 0.8 | 0.5
| 3 | 3/8" | 0.952 | 0.71
|  | 12 mm | 1.2 | 1.13
| 4 | 1/2" | 1.27 | 1.27
| 5 | 5/8" | 1.588 | 2
| 6 | 3/4" | 1.905 | 2.84
| 7 | 7/8" | 2.22 | 3.88
| 8 | 1" | 2.54 | 5.1
| 9 | 1 1/8" | 2.86 | 6.41
| 10 | 1 1/4" | 3.18 | 7.92
| 11 | 1 3/8" | 3.58 | 10.06
Note on D5: Ancho de la seccion de viga
Note on F5: Recubrimiento de concreto para el refuerzo
Note on D6: Alto de la seccion de viga
Note on F6: Recubrimiento de concreto para el refuerzo
Note on D7: JUSTY: Peralte de la seccion de viga
Note on B17: ACERO DE TRACCION REQUERIDO :
DISEÑO DE VIGAS

## Vigas tipo 1
GEOMETRIA DEL ELEMENTO
| Ancho (cm) b= |  | 30 | Recubrim ↑ | 6
| Altura (cm) h= |  | 40 | Recubrim ↓ | 7.5
| Peralte efectivo(cm) d= |  | 32.5
2
210 | As (cm²) = |  | 10.54
2 | Factor reduccion de capacidad (ø) = |  |  |  | 0.9
4200 | CONCRETO f'c = |  |  | ACERO fy =
2 | Factor de Sismo 0.75pb ó 0.50pb =
0.75
6
40
|  |  |  | As = | 10.54 | cm²
7.5
30
RESULTADOS
|  | b1 = | 0.85
|  | p = | 0.01081
|  | pb = | 0.02125
|  | pmin = | 0.00242 | OK!!
|  | pmax = | 0.01594 | OK!! | DISEÑO APROBADO
|  | Mn = | 12.56 | Tn_m
|  | Mu = | 11.3 | Tn_m
El momento maximo positivo que obtenemos con el metrado de cargas en la parte central de la viga es de 6.85 tn-m, por lo que se concluye que la viga esta sobredimencionada
Note on D6: Ancho de la seccion de viga
Note on F6: Recubrimiento de concreto para el refuerzo
Note on D7: Alto de la seccion de viga
Note on F7: Recubrimiento de concreto para el refuerzo
Note on D8: JUSTY: Peralte de la seccion de viga
VERIFICACION DE LA VIGA V.101

## Vigas tipo 2
GEOMETRIA DEL ELEMENTO
| Ancho (cm) b= |  | 35 | Recubrim ↑ | 6
| Altura (cm) h= |  | 60 | Recubrim ↓ | 6
| Peralte efectivo(cm) d= |  | 54
2
210 | As (cm²) = |  | 31.68 | A's (cm²) = | 7.76
1 | Factor reduccion de capacidad (ø) = |  |  |  | 0.9
2800 | CONCRETO f'c = |  |  | ACERO fy =
1 | Factor de Sismo 0.75pb ó 0.50pb =
0.5
6
|  |  |  | A's = | 7.76 | cm²
60
|  |  |  | As = | 31.68 | cm²
6
35
RESULTADOS
| b1 = | 0.85
| f's = | 3057.69 | kg/cm² | EL ACERO A COMPRESION FLUYE
| a = | 10.4 | cm
| Mn = | 43.1 | Tn_m
| Mu = | 38.79 | Tn_m | MOMENTO DE DISEÑO
Note on D5: Ancho de la seccion de viga
Note on F5: Recubrimiento de concreto para el refuerzo
Note on D6: Alto de la seccion de viga
Note on F6: Recubrimiento de concreto para el refuerzo
Note on D7: JUSTY: Peralte de la seccion de viga
DISEÑO DE VIGAS DOBLEMENTE REFORZADA