## Solver
Se tiene dos reservorios A y D, cuyos espejos de agua se ubican en las cotas +30 msnm y +21 msnm
Se tiene luego las tuberías AB, BC, BWC y CD cuyas características son las indicadas
Se pide determinar el caudal circulante en cada una de las tuberías.
|  |  |  | 30 | msnm
Tubería | L (m) | D (cm) | K (mm) |  | A
AB (1) | 1200 | 50 | 0.24 |  | B
BC (2) | 2400 | 50 | 0.24 |  |  | C | 21 | msnm
BWC (3) | 3000 | 40 | 0.24 |  | W
CD (4) | 900 | 60 | 0.24 |  |  |  | D
hf = f L/D V^2/(2g) |  | f: Barr | 1/raiz(f) = -2 log(K/(3.7*D) + 5.1286/Re^0.89)
(Darcy Weisbach) |  |  | Re = V D / visc
|  |  | visc = | 1e-06 | m2/s
Tubería | Asumir Q | L (m) | D (m) | K (m) | A (m2) | V (m/s) | Re = VD/visc | RHS (Barr) | f (Barr) | hf (D.W.)
1 | 0.27179 | 1200 | 0.5 | 0.00024 | 0.19635 | 1.3842 | 692107.3281 | 7.5796 | 0.017406 | 4.0797
2 | 0.18176 | 2400 | 0.5 | 0.00024 | 0.19635 | 0.92568 | 462838.2867 | 7.5077 | 0.017741 | 3.7192
3 | 0.090034 | 3000 | 0.4 | 0.00024 | 0.12566 | 0.71647 | 286586.3018 | 7.2636 | 0.018954 | 3.7192
4 | 0.27179 | 900 | 0.6 | 0.00024 | 0.28274 | 0.96126 | 576756.1067 | 7.6691 | 0.017002 | 1.2011
visc = 10^-6 m2/s
Ecuaciones que permiten analizar este sistema | [7 empty] | RHS - right hand side
h1 + h2 + h4 = |  | 9 | que es el desnivel entre el reservorio superior y el inferior
h2 =h3 | por estar en paralelo
Q1 = Q2 + Q3
Q1 = Q4 | porque reune el caudal total (balance de caudales)
Condiciones o restricciones:
h1 + h2 + h4 - 9 = 0 |  | 2.1494e-06 | = | 0
h2 - h3 = 0 |  | 2.9843e-08 | = | 0
Q1 - Q2 - Q3 = 0 |  | 0 | = | 0
Q1 - Q4 = 0 |  | 0 | = | 0
| Suma = | 2.1793e-06 | objetivo
Resumen de resultados
Tubería | Q
1 | 271.7899 | lps
2 | 181.7562 | lps
3 | 90.0337 | lps
4 | 271.7899 | lps | [7 empty] | Y.D.I.B
Note on B15: m3/s
Note on K15: m