## Conversor
4
CONVERSOR DE UNIDADES
| Tipo de conversión |  | ESFUERZO - PRESIÓN
| De | kgf/cm²
| A | klb/pulg² | ksi
| valor | 345456
| equiv. | 0.014223
| aprox. | 4
→ 345456 kgf/cm² = 4913.5393 klb/pulg²

## Tablas (hidden)
4
ESFUERZO - PRESIÓN
|  | kgf/cm² | kgf/m² | ton/m² | N/m² | kN/m² | N/mm² | kN/mm² | lb/pulg² | klb/pulg² | lb/pies² | klb/pies² |  |  |  | 0 | kgf/cm² | kgf/m² | ton/m² | N/m² | kN/m² | N/mm² | kN/mm² | lb/pulg² | klb/pulg² | lb/pies² | klb/pies²
| kgf/cm² | 1 | 10000 | 10 | 98066.5 | 98.0665 | 0.098068 | 98.0681 | 14.2233 | 0.014223 | 2048.1614 | 2.0482 |  |  |  | kgf/cm² | 1 | 10000 | 10 | 98066.5 | 98.0665 | 0.098068 | 98.0681 | 14.2233 | 0.014223 | 2048.1614 | 2.0482
| kgf/m² | 0.0001 | 1 | 0.001 | 9.8066 | 0.0098067 | 9.8066e-06 | 9.8067e-09 | 0.0014223 | 1.4223e-06 | 0.20482 | 0.00020482 |  |  |  | kgf/m² | 0.0001 | 1 | 0.001 | 9.8066 | 0.0098067 | 9.8066e-06 | 9.8067e-09 | 0.0014223 | 1.4223e-06 | 0.20482 | 0.00020482
| ton/m² | 0.1 | 1000 | 1 | 9806.65 | 9.8066 | 0.0098067 | 9.8067e-06 | 1.4223 | 0.0014223 | 204.8161 | 0.20482 |  | ÁREA | 1 | ton/m² | 0.1 | 1000 | 1 | 9806.65 | 9.8066 | 0.0098067 | 9.8067e-06 | 1.4223 | 0.0014223 | 204.8161 | 0.20482
| N/m² | 1.0197e-05 | 0.10197 | 0.00010197 | 1 | 0.001 | 1e-06 | 1e-09 | 0.00014504 | 1.4504e-07 | 0.020885 | 2.0885e-05 | Pa | CARGA LINEAL | 2 | N/m² | 1.0197e-05 | 0.10197 | 0.00010197 | 1 | 0.001 | 1e-06 | 1e-09 | 0.00014504 | 1.4504e-07 | 0.020885 | 2.0885e-05
| kN/m² | 0.010197 | 101.9716 | 0.10197 | 1000 | 1 | 0.001 | 1e-06 | 0.14504 | 0.00014504 | 20.8854 | 0.020885 | KPa | DISTANCIA | 3 | kN/m² | 0.010197 | 101.9716 | 0.10197 | 1000 | 1 | 0.001 | 1e-06 | 0.14504 | 0.00014504 | 20.8854 | 0.020885
| N/mm² | 10.1972 | 101971.6213 | 101.9716 | 1000000 | 1000 | 1 | 0.001 | 145.0377 | 0.14504 | 20885.4342 | 20.8854 | MPa | ESFUERZO - PRESIÓN | 4 | N/mm² | 10.1972 | 101971.6213 | 101.9716 | 1000000 | 1000 | 1 | 0.001 | 145.0377 | 0.14504 | 20885.4342 | 20.8854
| kN/mm² | 10197.1621 | 101.9716 | 101971.6213 | 1000 | 1000000 | 1000 | 1 | 145037.7377 | 145.0377 | 20885434.2331 | 20885.4342 | GPa | FUERZA | 5 | kN/mm² | 10197.1621 | 101.9716 | 101971.6213 | 1000 | 1000000 | 1000 | 1 | 145037.7377 | 145.0377 | 20885434.2331 | 20885.4342
| lb/pulg² | 0.070307 | 703.0696 | 0.70307 | 6894.7573 | 6.8948 | 0.0068948 | 6.8947e-06 | 1 | 0.00099974 | 144 | 0.144 | psi | MOMENTO | 6 | lb/pulg² | 0.070307 | 703.0696 | 0.70307 | 6894.7573 | 6.8948 | 0.0068948 | 6.8947e-06 | 1 | 0.00099974 | 144 | 0.144
| klb/pulg² | 70.307 | 703069.5796 | 703.0696 | 6894757.2932 | 6894.7573 | 6.8948 | 0.0068966 | 1000 | 1 | 144000 | 144 | ksi | MOMENTO DE INERCIA | 7 | klb/pulg² | 70.307 | 703069.5796 | 703.0696 | 6894757.2932 | 6894.7573 | 6.8948 | 0.0068966 | 1000 | 1 | 144000 | 144
| lb/pies² | 0.00048824 | 4.8824 | 0.0048824 | 47.8803 | 0.04788 | 4.788e-05 | 4.788e-08 | 0.0069444 | 6.9444e-06 | 1 | 0.001 |  | PESO ESPECÍFICO | 8 | lb/pies² | 0.00048824 | 4.8824 | 0.0048824 | 47.8803 | 0.04788 | 4.788e-05 | 4.788e-08 | 0.0069444 | 6.9444e-06 | 1 | 0.001
| klb/pies² | 0.48824 | 4882.4276 | 4.8824 | 47880.259 | 47.8803 | 0.04788 | 4.788e-05 | 6.9444 | 0.0069444 | 1000 | 1 |  |  |  | klb/pies² | 0.48824 | 4882.4276 | 4.8824 | 47880.259 | 47.8803 | 0.04788 | 4.788e-05 | 6.9444 | 0.0069444 | 1000 | 1
[5 empty] | Pa | KPa | MPa | GPa | psi | ksi
MOMENTO DE INERCIA
|  | mm⁴ | cm⁴ | m⁴ | pulg⁴ | pies⁴
| mm⁴ | 1 | 0.0001 | 1e-12 | 2.4025e-06 | 1.1586e-10
| cm⁴ | 10000 | 1 | 1e-08 | 0.024025 | 1.1586e-06
| m⁴ | 1000000000000 | 100000000 | 1 | 2402509.61 | 115.8618
| pulg⁴ | 416231.4256 | 41.6231 | 4.1623e-07 | 1 | 4.8225e-05
| pies⁴ | 8630974841.2416 | 863097.4841 | 0.008631 | 20736 | 1
ÁREA
|  | mm² | cm² | m² | pulg² | pies²
| mm² | 1 | 0.01 | 1e-06 | 0.00155 | 1.0764e-05
| cm² | 100 | 1 | 0.0001 | 0.155 | 0.0010764
| m² | 1000000 | 10000 | 1 | 1550.0031 | 10.7639
| pulg² | 645.16 | 6.4516 | 0.00064516 | 1 | 0.0069444
| pies² | 92903.04 | 929.0304 | 0.092903 | 144 | 1
DISTANCIA
|  | mm | cm | m | pulg | pies
| mm | 1 | 0.1 | 0.001 | 0.03937 | 0.0032808
| cm | 10 | 1 | 0.01 | 0.3937 | 0.032808
| m | 1000 | 100 | 1 | 39.3701 | 3.2808
| pulg | 25.4 | 2.54 | 0.0254 | 1 | 0.083333
| pies | 304.8 | 30.48 | 0.3048 | 12 | 1
FUERZA
|  | N | kN | kgf | ton | lb | klb
| N | 1 | 0.001 | 0.10197 | 0.00010197 | 0.22481 | 0.00022481
| kN | 1000 | 1 | 101.9716 | 0.10197 | 224.8089 | 0.22481
| kgf | 9.8066 | 0.0098067 | 1 | 0.001 | 2.2046 | 0.0022046
| ton | 9806.65 | 9.8066 | 1000 | 1 | 2204.6226 | 2.2046
| lb | 4.4482 | 0.0044482 | 0.45359 | 0.00045359 | 1 | 0.001
| klb | 4448.2216 | 4.4482 | 453.5924 | 0.45359 | 1000 | 1
MOMENTO
|  | N.m | kN.m | kgf.cm | kgf.m | ton.m | lb.pulg | lb.pie | klb.pulg | klb.pie
| N.m | 1 | 0.001 | 10.1972 | 0.10197 | 0.00010197 | 8.8507 | 0.73756 | 0.0088507 | 0.00073756
| kN.m | 1000 | 1 | 10197.1621 | 101.9716 | 0.10197 | 8850.7458 | 737.5621 | 8.8507 | 0.73756
| kgf.cm | 0.098067 | 9.8067e-05 | 1 | 0.01 | 1e-05 | 0.86796 | 0.07233 | 0.00086796 | 7.233e-05
| kgf.m | 9.8066 | 0.0098067 | 100 | 1 | 0.001 | 86.7962 | 7.233 | 0.086796 | 0.007233
| ton.m | 9806.65 | 9.8066 | 100000 | 1000 | 1 | 86796.1663 | 7233.0139 | 86.7962 | 7.233
| lb.pulg | 0.11298 | 0.00011298 | 1.1521 | 0.011521 | 1.1521e-05 | 1 | 0.083333 | 0.001 | 8.3333e-05
| lb.pie | 1.3558 | 0.0013558 | 13.8255 | 0.13825 | 0.00013825 | 12 | 1 | 0.012 | 0.001
| klb.pulg | 112.9848 | 0.11298 | 1152.1246 | 11.5212 | 0.011521 | 1000 | 83.3333 | 1 | 0.083333
| klb.pie | 1355.8179 | 1.3558 | 13825.4954 | 138.255 | 0.13825 | 12000 | 1000 | 12 | 1
PESO ESPECÍFICO
|  | N/m³ | kN/m³ | kgf/cm³ | kgf/m³ | ton/m³ | lb/pulg³ | klb/pulg³ | lb/pie³ | klb/pie³
| N/m³ | 1 | 0.001 | 1.0197e-07 | 0.10197 | 0.00010197 | 3.684e-06 | 3.684e-09 | 0.0063659 | 6.3659e-06
| kN/m³ | 1000 | 1 | 0.00010197 | 101.9716 | 0.10197 | 0.003684 | 3.684e-06 | 6.3659 | 0.0063659
| kgf/cm³ | 9806650 | 9806.65 | 1 | 1000000 | 1000 | 36.1273 | 0.036127 | 62427.9606 | 62.428
| kgf/m³ | 9.8066 | 0.0098067 | 1e-06 | 1 | 0.001 | 3.6127e-05 | 3.6127e-08 | 0.062428 | 6.2428e-05
| ton/m³ | 9806.65 | 9.8066 | 0.001 | 1000 | 1 | 0.036127 | 3.6127e-05 | 62.428 | 0.062428
| lb/pulg³ | 271447.1375 | 271.4471 | 0.02768 | 27679.9047 | 27.6799 | 1 | 0.001 | 1728 | 1.728
| klb/pulg³ | 271447137.5 | 271447.1375 | 27.6799 | 27679904.7075 | 27679.9047 | 1000 | 1 | 1728000.0003 | 1728
| lb/pie³ | 157.0875 | 0.15709 | 1.6018e-05 | 16.0185 | 0.016018 | 0.0005787 | 5.787e-07 | 1 | 0.001
| klb/pie³ | 157087.4638 | 157.0875 | 0.016018 | 16018.4634 | 16.0185 | 0.5787 | 0.0005787 | 1000 | 1
CARGA LINEAL
|  | N/m | kN/m | kgf/m | ton/m | lb/pulg | klb/pulg | lb/pie | klb/pie
| N/m | 1 | 0.001 | 0.10197 | 0.00010197 | 0.0057101 | 5.7101e-06 | 0.068522 | 6.8522e-05
| kN/m | 1000 | 1 | 101.9716 | 0.10197 | 5.7101 | 0.0057101 | 68.5218 | 0.068522
| kgf/m | 9.8066 | 0.0098067 | 1 | 0.001 | 0.055997 | 5.5997e-05 | 0.67197 | 0.00067197
| ton/m | 9806.65 | 9.8066 | 1000 | 1 | 55.9974 | 0.055997 | 671.969 | 0.67197
| lb/pulg | 175.1268 | 0.17513 | 17.858 | 0.017858 | 1 | 0.001 | 12 | 0.012
| klb/pulg | 175126.8352 | 175.1268 | 17857.9673 | 17.858 | 1000 | 1 | 12000 | 12
| lb/pie | 14.5939 | 0.014594 | 1.4882 | 0.0014882 | 0.083333 | 8.3333e-05 | 1 | 0.001
| klb/pie | 14593.9029 | 14.5939 | 1488.1639 | 1.4882 | 83.3333 | 0.083333 |  | 1